## engines
UID No | GSDB No | Manufacturer | Engine Identification | Combustor Description | EInvPM source | Default_SN | Eng Type | B/P Ratio | Pressure Ratio | Rated Thrust (kN) | SN T/O | SN C/O | SN App | SN Idle | SN Max | nvPM EImass_SL T/O (mg/kg) | nvPM EImass_SL C/O (mg/kg) | nvPM EImass_SL App (mg/kg) | nvPM EImass_SL Idle (mg/kg) | nvPM EInum_SL T/O (#/kg) | nvPM EInum_SL C/O (#/kg) | nvPM EInum_SL App (#/kg) | nvPM EInum_SL Idle (#/kg)
01P02GE186 | 2 | General Electric Company | CF6-80C2B1F | LEC | MEASURED | DEFAULT | TF | 5.1 | 30.13 | 254.26 | 6.9 | 4.5 | 0 | 0 | 6.9 | 40.6977 | 23.3945 | 1.9355 | 2.1515 | 5.9976e+14 | 9.2522e+14 | 2.4801e+14 | 5.9856e+14
01P02GE188 | 2 | General Electric Company | CF6-80C2B6F | LEC | MEASURED | DEFAULT | TF | 5.1 | 31.72 | 267.03 | 6.9 | 5.3 | 0 | 0 | 6.9 | 44.4839 | 28.0164 | 1.9686 | 2.0604 | 5.1266e+14 | 8.3605e+14 | 2.6868e+14 | 5.3422e+14
01P03GE187 | 3 | General Electric Company | CF6-80C2B5F | LEC | MEASURED | DEFAULT | TF | 5.1 | 32.82 | 272.53 | 7.4 | 5.2 | 0 | 0 | 7.4 | 44.4838 | 28.0183 | 1.9686 | 2.0604 | 5.1266e+14 | 8.3601e+14 | 2.6867e+14 | 5.3425e+14
01P04BR013 | 4 | Rolls-Royce Deutschland | BR700-710A2-20 |  | MEASURED | DEFAULT | MTF | 4.19 | 24.16 | 65.61 | 13.96 | 11.87 | 0.27 | 0.57 | 13.96 | 667.9568 | 627.7373 | 7.8069 | 15.5103 | 6326229413213089 | 9859005436668584 | 2.5543e+15 | 3452904329508028
01P05GE189 | 5 | General Electric Company | CF34-3B/-3B1 | SAC | MEASURED | DEFAULT | TF | 6.25 | 19.3 | 41.01 | 18.3 | 9.2 | 3.1 | 3.1 | 18.3 | 255.6292 | 93.9984 | 1.0819 | 4.2369 | 5777351712816388 | 4403143865742763 | 4.7521e+14 | 3.1358e+15
01P06AL028 | 6 | Rolls-Royce Corporation | AE3007A1 | Type 3 (reduced emissions) | MEASURED | DEFAULT | MTF | 4.77 | 17.97 | 34.91 | 0.01 | 0.01 | 0.01 | 0.01 | 0.01 | 48.2803 | 39.7541 | 12.7352 | 25.6789 | 6.748e+14 | 7.9565e+14 | 1.2447e+15 | 2.4788e+15
01P06AL029 | 6 | Rolls-Royce Corporation | AE3007A1/1 | Type 3 (reduced emissions) | MEASURED | DEFAULT | MTF | 4.77 | 17.9 | 34.74 | 0.01 | 0.01 | 0.01 | 0.01 | 0.01 | 48.2803 | 39.7541 | 12.7352 | 25.6789 | 6.748e+14 | 7.9565e+14 | 1.2447e+15 | 2.4788e+15
01P06AL030 | 6 | Rolls-Royce Corporation | AE3007A1/3 | Type 3 (reduced emissions) | MEASURED | DEFAULT | MTF | 4.81 | 17.22 | 33.05 | 0.01 | 0.01 | 0.01 | 0.01 | 0.01 | 46.4698 | 37.5777 | 12.9134 | 26.2898 | 7.1518e+14 | 8.1855e+14 | 1.2761e+15 | 2566006989942539
01P06AL031 | 6 | Rolls-Royce Corporation | AE3007A1P | Type 3 (reduced emissions) | MEASURED | DEFAULT | MTF | 4.77 | 17.9 | 34.74 | 0.01 | 0.01 | 0.01 | 0.01 | 0.01 | 48.2803 | 39.7541 | 12.7352 | 25.6789 | 6.748e+14 | 7.9565e+14 | 1.2447e+15 | 2.4788e+15
01P06AL032 | 6 | Rolls-Royce Corporation | AE3007A1E | Type 3 (reduced emissions) | MEASURED | DEFAULT | MTF | 4.72 | 19.06 | 37.16 | 0.01 | 0.01 | 0.01 | 0.01 | 0.01 | 50.7997 | 43.0232 | 12.5654 | 24.874 | 5.999e+14 | 7.5215e+14 | 1.196e+15 | 2.368e+15
01P06AL034 | 6 | Rolls-Royce Corporation | AE3007A3 | Type 3 (reduced emissions) | MEASURED | DEFAULT | MTF | 4.72 | 17.2 | 33 | 0.01 | 0.01 | 0.01 | 0.01 | 0.01 | 46.4698 | 37.5777 | 12.9134 | 26.2898 | 7.1518e+14 | 8.1855e+14 | 1.2761e+15 | 2566006989942539
01P06BR014 | 6 | Rolls-Royce Deutschland | BR700-710C4-11 | Annular | MEASURED | DEFAULT | MTF | 4.05 | 24.95 | 68.77 | 14.34 | 12.36 | 0.35 | 0.45 | 14.34 | 659.705 | 650.2016 | 11.3897 | 13.9224 | 5813909594295659 | 9042024500639390 | 2803053622298044 | 3286457608755910
01P07PW145 | 7 | Pratt & Whitney Canada | PW308A | Annular | MEASURED | DEFAULT | MTF | 4.1 | 20.4 | 30.71 | 15 | 15 | 2.5 | 1.7 | 15.1 | 246.4429 | 184.7982 | 60.5074 | 87.6899 | 2.1534e+15 | 2.3888e+15 | 1.4303e+15 | 3678858517279991
01P07PW146 | 7 | Pratt & Whitney Canada | PW308C BS 1047 | Annular | MEASURED | DEFAULT | MTF | 4.1 | 20.7 | 31.15 | 4.8 | 3.9 | 1.4 | 1.3 | 7.6 | 262.0864 | 202.1124 | 60.6836 | 88.4256 | 2059579139335640 | 2.3565e+15 | 1.422e+15 | 3.6397e+15
01P08CM102 | 8 | CFM International | CFM56-5B1/3 | Tech Insertion | MEASURED | DEFAULT | TF | 5.5 | 30.2 | 133.4 | 14.9 | 12.9 | 2.1 | 2.1 | 14.9 | 90.5 | 63.5 | 2.97 | 1.06 | 910000000000000 | 1180000000000000 | 437000000000000 | 120000000000000
01P08CM103 | 8 | CFM International | CFM56-5B2/3 | Tech Insertion | MEASURED | DEFAULT | TF | 5.5 | 31.3 | 137.9 | 15.5 | 13.1 | 2.1 | 2.1 | 15.5 | 96 | 68.4 | 3.23 | 1.03 | 842000000000000 | 1130000000000000 | 472000000000000 | 107000000000000
01P08CM104 | 8 | CFM International | CFM56-5B3/3 | Tech Insertion | MEASURED | DEFAULT | TF | 5.4 | 32.6 | 142.3 | 16 | 13.4 | 2.1 | 2.1 | 16 | 100 | 73.4 | 3.51 | 0.99 | 758000000000000 | 1070000000000000 | 505000000000000 | 94700000000000
01P08CM105 | 8 | CFM International | CFM56-5B4/3 | Tech Insertion | MEASURED | DEFAULT | TF | 5.7 | 27.3 | 120.1 | 13.4 | 9.9 | 2.1 | 2.1 | 13.4 | 71.7 | 50.5 | 2.26 | 1.18 | 1.09e+15 | 1320000000000000 | 349000000000000 | 177000000000000
01P08CM106 | 8 | CFM International | CFM56-5B5/3 | Tech Insertion | MEASURED | DEFAULT | TF | 6 | 23.1 | 97.9 | 9.7 | 8 | 2.1 | 2.1 | 9.7 | 46.2 | 33.1 | 1.48 | 1.53 | 1340000000000000 | 1340000000000000 | 225000000000000 | 361000000000000
01P08CM107 | 8 | CFM International | CFM56-5B6/3 | Tech Insertion | MEASURED | DEFAULT | TF | 5.9 | 24.3 | 104.5 | 11.3 | 8.4 | 2.1 | 2.1 | 11.3 | 52.6 | 38.5 | 1.67 | 1.39 | 1280000000000000 | 1380000000000000 | 260000000000000 | 292000000000000
01P08CM108 | 8 | CFM International | CFM56-5B7/3 | Tech Insertion | MEASURED | DEFAULT | TF | 5.7 | 27.3 | 120.1 | 13.4 | 9.9 | 2.1 | 2.1 | 13.4 | 71.7 | 50.5 | 2.26 | 1.18 | 1.09e+15 | 1320000000000000 | 349000000000000 | 177000000000000
01P08CM109 | 8 | CFM International | CFM56-5B8/3 | Tech Insertion | MEASURED | DEFAULT | TF | 6 | 22.7 | 96.1 | 9.7 | 7 | 2.1 | 2.1 | 9.7 | 44.5 | 31.8 | 1.43 | 1.56 | 1350000000000000 | 1320000000000000 | 216800000000000 | 385000000000000
01P08CM110 | 8 | CFM International | CFM56-5B9/3 | Tech Insertion | MEASURED | DEFAULT | TF | 5.9 | 24.2 | 103.6 | 11.2 | 8.4 | 2.1 | 2.1 | 11.2 | 51.7 | 37.9 | 1.64 | 1.42 | 1290000000000000 | 1380000000000000 | 255000000000000 | 300000000000000
01P08GE190 | 8 | General Electric Company | CF34-8C5 | LEC | MEASURED | DEFAULT | TF | 5.13 | 23.09 | 59.42 | 8.32 | 2.12 | 0 | 0 | 8.32 | 33.5553 | 4.4893 | 1.0863 | 1.6925 | 9.5522e+14 | 2.3651e+14 | 3.2083e+12 | 5.5041e+12
01P08GE191 | 8 | General Electric Company | CF34-8C5A1 | LEC | MEASURED | DEFAULT | TF | 5.13 | 23.49 | 60.62 | 9.96 | 2.66 | 0 | 0 | 9.96 | 40.9722 | 5.6168 | 1.139 | 1.577 | 1.0611e+15 | 2.9217e+14 | 3.2443e+12 | 4.7442e+12
01P08GE192 | 8 | General Electric Company | CF34-8C5B1 | LEC | MEASURED | DEFAULT | TF | 5.13 | 22.08 | 56.35 | 5.18 | 1.11 | 0 | 0 | 5.18 | 18.2955 | 3.1467 | 0.97826 | 2.1163 | 6.7076e+14 | 1.3049e+14 | 3.0565e+12 | 8.0671e+12
01P08GE193 | 8 | General Electric Company | CF34-8C5A2 | LEC | MEASURED | DEFAULT | TF | 5.13 | 24.12 | 62.49 | 13.64 | 3.49 | 0 | 0 | 13.64 | 53.7322 | 8.2782 | 1.2272 | 1.445 | 1.207e+15 | 3.9516e+14 | 3.2778e+12 | 3.7726e+12
01P08GE194 | 8 | General Electric Company | CF34-8C5A3 | LEC | MEASURED | DEFAULT | TF | 5.13 | 24.82 | 64.53 | 17.27 | 4.4 | 0 | 0 | 17.27 | 68.7129 | 12.6976 | 1.327 | 1.3584 | 1329860783213615 | 5.2907e+14 | 3.2886e+12 | 2.9471e+12
01P08GE195 | 8 | General Electric Company | CF34-8E2 | LEC | MEASURED | DEFAULT | TF | 5.13 | 21.71 | 55.19 | 4.58 | 0.87 | 0 | 0 | 4.58 | 14.0548 | 3.0371 | 0.95164 | 2.3314 | 568199942670041 | 1.0265e+14 | 2.9756e+12 | 9.3212e+12
01P08GE196 | 8 | General Electric Company | CF34-8E2A1 | LEC | MEASURED | DEFAULT | TF | 5.13 | 23 | 59.15 | 8.01 | 2 | 0 | 0 | 8.01 | 32.0083 | 4.2922 | 1.0752 | 1.7217 | 9.3086e+14 | 2.2526e+14 | 3.1986e+12 | 5.6895e+12
01P08GE197 | 8 | General Electric Company | CF34-8E5 | LEC | MEASURED | DEFAULT | TF | 5.13 | 23.18 | 59.68 | 8.63 | 2.24 | 0 | 0 | 8.63 | 35.1406 | 4.7049 | 1.0977 | 1.6646 | 9.7934e+14 | 2.4816e+14 | 3.2174e+12 | 5.325e+12
01P08GE198 | 8 | General Electric Company | CF34-8E5A1 | LEC | MEASURED | DEFAULT | TF | 5.13 | 24.12 | 62.49 | 13.64 | 3.49 | 0 | 0 | 13.64 | 53.7322 | 8.2782 | 1.2272 | 1.445 | 1.207e+15 | 3.9516e+14 | 3.2778e+12 | 3.7726e+12
01P08GE199 | 8 | General Electric Company | CF34-8E5A2 | LEC | MEASURED | DEFAULT | TF | 5.13 | 24.82 | 64.53 | 17.27 | 4.4 | 0 | 0 | 17.27 | 68.7129 | 12.6976 | 1.327 | 1.3584 | 1329860783213615 | 5.2907e+14 | 3.2886e+12 | 2.9471e+12
01P08GE200 | 8 | General Electric Company | CF34-8E6 | LEC | MEASURED | DEFAULT | TF | 5.13 | 23.18 | 59.68 | 8.63 | 2.24 | 0 | 0 | 8.63 | 35.1406 | 4.7049 | 1.0977 | 1.6646 | 9.7934e+14 | 2.4816e+14 | 3.2174e+12 | 5.325e+12
01P08GE201 | 8 | General Electric Company | CF34-8E6A1 | LEC | MEASURED | DEFAULT | TF | 5.13 | 24.12 | 62.49 | 13.64 | 3.49 | 0 | 0 | 13.64 | 53.7322 | 8.2782 | 1.2272 | 1.445 | 1.207e+15 | 3.9516e+14 | 3.2778e+12 | 3.7726e+12
01P08GE203 | 8 | General Electric Company | CF34-10E2A1 | SAC | MEASURED | DEFAULT | TF | 5.09 | 25.1 | 75.44 | 3.93 | 1.68 | 0.39 | 0.85 | 3.93 | 62.5129 | 39.025 | 2.9681 | 23.0997 | 1.3342e+15 | 1.3704e+15 | 9.0982e+14 | 5921965759356356
01P10AL033 | 10 | Rolls-Royce Corporation | AE3007A2 | Type 3 (reduced emissions) | MEASURED | DEFAULT | MTF | 4.79 | 20.2 | 42.23 | 0.01 | 0.01 | 0.01 | 0.01 | 0.01 | 53.5436 | 48.8669 | 12.8094 | 22.8463 | 4.2174e+14 | 6.2779e+14 | 1.0855e+15 | 2114515699173402
01P10IA019 | 10 | International Aero Engines | V2522-A5 SelectOne™ Upgrade Package | Floatwall | MEASURED | DEFAULT | MTF | 4.9 | 25.7 | 102.5 | 7.3 | 8.1 | 3.2 | 1.7 | 9.4 | 316.5221 | 420.7744 | 256.2994 | 103.266 | 2966361383561175 | 3.7054e+15 | 7179361223341967 | 7163351305306149
01P10IA020 | 10 | International Aero Engines | V2524-A5 SelectOne™ Upgrade Package | Floatwall | MEASURED | DEFAULT | MTF | 4.8 | 27 | 108.9 | 7 | 7.8 | 3.7 | 1.7 | 9.4 | 271.7689 | 384.8451 | 283.9402 | 97.3055 | 2.6423e+15 | 3.3937e+15 | 7406491282542116 | 6968867496258896
01P10IA021 | 10 | International Aero Engines | V2527-A5 SelectOne™ Upgrade Package | Floatwall | MEASURED | DEFAULT | MTF | 4.8 | 27.1 | 110.3 | 6.9 | 7.7 | 3.8 | 1.6 | 9.4 | 262.0181 | 376.7525 | 290.0454 | 96.0677 | 2555690324566496 | 3.3368e+15 | 7453865850245901 | 6927922942707823
01P10IA022 | 10 | International Aero Engines | V2527-A5E SelectOne™ Upgrade Package | Floatwall | MEASURED | DEFAULT | MTF | 4.8 | 27.1 | 110.3 | 6.9 | 7.7 | 3.8 | 1.6 | 9.4 | 262.0181 | 376.7525 | 290.0454 | 96.0677 | 2555690324566496 | 3.3368e+15 | 7453865850245901 | 6927922942707823
01P10IA023 | 10 | International Aero Engines | V2527-A5M SelectOne™ Upgrade Package | Floatwall | MEASURED | DEFAULT | MTF | 4.8 | 27.1 | 110.3 | 6.9 | 7.7 | 3.8 | 1.6 | 9.4 | 262.0181 | 376.7525 | 290.0454 | 96.0677 | 2555690324566496 | 3.3368e+15 | 7453865850245901 | 6927922942707823
01P10IA024 | 10 | International Aero Engines | V2530-A5 SelectOne™ Upgrade Package | Floatwall | MEASURED | DEFAULT | MTF | 4.6 | 32 | 133 | 3.7 | 6.6 | 5.7 | 1.4 | 9.4 | 126.928 | 244.6435 | 380.5994 | 80.2552 | 7.2648e+14 | 2.3799e+15 | 7969629096264320 | 6371690402016937
01P10IA025 | 10 | International Aero Engines | V2533-A5 SelectOne™ Upgrade Package | Floatwall | MEASURED | DEFAULT | MTF | 4.5 | 33.7 | 140.6 | 2 | 5.8 | 6.4 | 1.3 | 9.4 | 110.4165 | 201.9522 | 406.7421 | 76.5271 | 1232253056940656 | 1.8339e+15 | 8028684152330631 | 6223559445393821
01P11BR016 | 11 | Rolls-Royce Deutschland | BR700-725A1-12 | Z-ring | MEASURED | DEFAULT | MTF | 4.35 | 26.16 | 75.7 | 4.15 | 4.46 | 0 | 0.15 | 4.47 | 236.9099 | 251.5944 | 26.6855 | 29.6567 | 1.7216e+15 | 2.6318e+15 | 2.5783e+15 | 3389477269307384
01P11CM111 | 11 | CFM International | CFM56-7B20E | Tech Insertion | MEASURED | DEFAULT | TF | 5.5 | 22.4 | 91.6 | 8.7 | 6.8 | 2.1 | 2.1 | 8.66 | 41.5 | 29.1 | 1.46 | 1.56 | 1380000000000000 | 1290000000000000 | 2.22e+14 | 381000000000000
01P11CM112 | 11 | CFM International | CFM56-7B22E | Tech Insertion | MEASURED | DEFAULT | TF | 5.3 | 24.2 | 101 | 9.8 | 8 | 2.1 | 2.1 | 9.84 | 50.6 | 36.9 | 1.75 | 1.34 | 1320000000000000 | 1380000000000000 | 273000000000000 | 269000000000000
01P11CM113 | 11 | CFM International | CFM56-7B22E/B1 | Tech Insertion | MEASURED | DEFAULT | TF | 5.3 | 24.2 | 101 | 9.8 | 8 | 2.1 | 2.1 | 9.84 | 50.6 | 36.9 | 1.75 | 1.34 | 1320000000000000 | 1380000000000000 | 273000000000000 | 269000000000000
01P11CM114 | 11 | CFM International | CFM56-7B24E | Tech Insertion | MEASURED | DEFAULT | TF | 5.3 | 25.6 | 107.6 | 12.1 | 8.7 | 2.1 | 2.1 | 12.07 | 58.3 | 41.7 | 2 | 1.24 | 1240000000000000 | 1390000000000000 | 310000000000000 | 212000000000000
01P11CM115 | 11 | CFM International | CFM56-7B24E/B1 | Tech Insertion | MEASURED | DEFAULT | TF | 5.3 | 25.6 | 107.6 | 12.1 | 8.7 | 2.1 | 2.1 | 12.07 | 58.3 | 41.7 | 2 | 1.24 | 1240000000000000 | 1390000000000000 | 310000000000000 | 212000000000000
01P11CM116 | 11 | CFM International | CFM56-7B26E | Tech Insertion | MEASURED | DEFAULT | TF | 5.1 | 27.7 | 117 | 13.1 | 9.8 | 2.1 | 2.1 | 13.07 | 72.3 | 49.2 | 2.42 | 1.11 | 1100000000000000 | 1340000000000000 | 369000000000000 | 154000000000000
01P11CM117 | 11 | CFM International | CFM56-7B26E/B1 | Tech Insertion | MEASURED | DEFAULT | TF | 5.1 | 27.7 | 117 | 13.1 | 9.8 | 2.1 | 2.1 | 13.07 | 72.3 | 49.2 | 2.42 | 1.11 | 1100000000000000 | 1340000000000000 | 369000000000000 | 154000000000000
01P11CM118 | 11 | CFM International | CFM56-7B26E/B2 | Tech Insertion | MEASURED | DEFAULT | TF | 5.1 | 27.7 | 117 | 13.1 | 9.8 | 2.1 | 2.1 | 13.07 | 72.3 | 49.2 | 2.42 | 1.11 | 1100000000000000 | 1340000000000000 | 369000000000000 | 154000000000000
01P11CM119 | 11 | CFM International | CFM56-7B26E/F | Tech Insertion | MEASURED | DEFAULT | TF | 5.1 | 27.7 | 117 | 13.1 | 9.8 | 2.1 | 2.1 | 13.07 | 72.3 | 49.2 | 2.42 | 1.11 | 1100000000000000 | 1340000000000000 | 369000000000000 | 154000000000000
01P11CM120 | 11 | CFM International | CFM56-7B26E/B2F | Tech Insertion | MEASURED | DEFAULT | TF | 5.1 | 27.7 | 117 | 13.1 | 9.8 | 2.1 | 2.1 | 13.07 | 72.3 | 49.2 | 2.42 | 1.11 | 1100000000000000 | 1340000000000000 | 369000000000000 | 154000000000000
01P11CM121 | 11 | CFM International | CFM56-7B27E | Tech Insertion | MEASURED | DEFAULT | TF | 5.1 | 29 | 121.4 | 13.4 | 11.2 | 2.1 | 2.1 | 13.38 | 82.1 | 53.2 | 2.65 | 1.07 | 1010000000000000 | 1300000000000000 | 398000000000000 | 1.34e+14
01P11CM122 | 11 | CFM International | CFM56-7B27E/B1 | Tech Insertion | MEASURED | DEFAULT | TF | 5.1 | 29 | 121.4 | 13.4 | 11.2 | 2.1 | 2.1 | 13.38 | 82.1 | 53.2 | 2.65 | 1.07 | 1010000000000000 | 1300000000000000 | 398000000000000 | 1.34e+14
01P11CM123 | 11 | CFM International | CFM56-7B27E/B3 | Tech Insertion | MEASURED | DEFAULT | TF | 5.1 | 29 | 121.4 | 13.4 | 11.2 | 2.1 | 2.1 | 13.38 | 82.1 | 53.2 | 2.65 | 1.07 | 1010000000000000 | 1300000000000000 | 398000000000000 | 1.34e+14
01P11CM124 | 11 | CFM International | CFM56-7B27AE | Tech Insertion | MEASURED | DEFAULT | TF | 5.1 | 29 | 121.4 | 13.4 | 11.2 | 2.1 | 2.1 | 13.38 | 82.1 | 53.2 | 2.65 | 1.07 | 1010000000000000 | 1300000000000000 | 398000000000000 | 1.34e+14
01P11CM125 | 11 | CFM International | CFM56-7B27E/F | Tech Insertion | MEASURED | DEFAULT | TF | 5.1 | 29 | 121.4 | 13.4 | 11.2 | 2.1 | 2.1 | 13.38 | 82.1 | 53.2 | 2.65 | 1.07 | 1010000000000000 | 1300000000000000 | 398000000000000 | 1.34e+14
01P11CM126 | 11 | CFM International | CFM56-7B27E/B1F | Tech Insertion | MEASURED | DEFAULT | TF | 5.1 | 29 | 121.4 | 13.4 | 11.2 | 2.1 | 2.1 | 13.38 | 82.1 | 53.2 | 2.65 | 1.07 | 1010000000000000 | 1300000000000000 | 398000000000000 | 1.34e+14
01P11GE202 | 11 | General Electric Company | CF34-10A16/16-B | SAC | MEASURED | DEFAULT | TF | 5.7 | 25.1 | 76.9 | 11.06 | 5.08 | 0.11 | 0.39 | 11.1 | 66.9284 | 41.0634 | 2.9549 | 22.2384 | 1.3365e+15 | 1.3607e+15 | 9.0756e+14 | 5712027396910175
01P11HN012 | 11 | Honeywell | AS907-2-1G (HTF7250G) | SABER-1 | MEASURED | DEFAULT | MTF | 4.2 | 22.58 | 32.86 | 13.6 | 10.6 | 0.8 | 1.8 | 13.6 | 342.2 | 343.8 | 11 | 18 | 3990000000000000 | 5980000000000000 | 2280000000000000 | 4760000000000000
01P11PJ003 | 11 | PowerJet S.A. | SaM146-1S17 |  | MEASURED | DEFAULT | MTF | 4.44 | 21.85 | 69.21 | 12.6 | 11.7 | 0.1 | 0.1 | 12.6 | 191 | 132 | 4.09 | 2.52 | 2920000000000000 | 3150000000000000 | 728000000000000 | 285000000000000
01P11PJ004 | 11 | PowerJet S.A. | SaM146-1S18 |  | MEASURED | DEFAULT | MTF | 4.38 | 22.8 | 72.67 | 12.6 | 12.1 | 0.1 | 0.1 | 12.6 | 193 | 149 | 4.29 | 2.38 | 2580000000000000 | 3050000000000000 | 785000000000000 | 256000000000000
01P14HN011 | 14 | Honeywell | AS907-2-1A (HTF7350) | SABER-1 | MEASURED | DEFAULT | MTF | 4.2 | 22.88 | 33 | 13.6 | 10.6 | 0.8 | 1.6 | 13.6 | 331.7 | 348.9 | 11 | 19 | 3580000000000000 | 5740000000000000 | 2280000000000000 | 5030000000000000
01P14HN014 | 14 | Honeywell | AS907-3-1E-A1 (HTF7500E) | SABER-1 | MEASURED | DEFAULT | MTF | 4.2 | 21.05 | 29.4 | 13.6 | 8.8 | 0.7 | 1.74 | 13.6 | 359.1 | 308.2 | 8.2 | 20.7 | 5550000000000000 | 6980000000000000 | 1970000000000000 | 5470000000000000
01P14HN015 | 14 | Honeywell | AS907-3-1E-A2 (HTF7500E) | SABER-1 | MEASURED | DEFAULT | MTF | 4.2 | 22.3 | 31.61 | 13.6 | 10.6 | 0.76 | 1.77 | 13.6 | 354 | 333.9 | 10.3 | 18 | 4580000000000000 | 6360000000000000 | 2210000000000000 | 4770000000000000
01P14HN016 | 14 | Honeywell | AS907-3-1E-A3 (HTF7500E) | SABER-1 | MEASURED | DEFAULT | MTF | 4.2 | 23.57 | 33.83 | 13.6 | 10.6 | 0.8 | 1.6 | 13.6 | 329.1 | 348.5 | 13.1 | 15.8 | 3520000000000000 | 5680000000000000 | 2490000000000000 | 4190000000000000
01P14IA026 | 14 | International Aero Engines | V2531-E5 | Floatwall | MEASURED | DEFAULT | MTF | 4.52 | 32.3 | 134.8 | 2.3 | 6 | 6.3 | 1.3 | 9.4 | 120.5623 | 234.4265 | 386.9648 | 79.3116 | 7.101e+14 | 2.2644e+15 | 7988778373602911 | 6335249389857667
01P14PW147 | 14 | Pratt & Whitney Canada | PW308C BS 1289 | TALON II | MEASURED | DEFAULT | MTF | 4.1 | 21.07 | 31.15 | 6.6 | 6.8 | 2.2 | 5.7 | 8.2 | 695.9773 | 649.2727 | 163.5592 | 547.2079 | 3612300315165416 | 4166895900260975 | 6057568481579944 | 5772674744184833
01P14RR101 | 14 | Rolls-Royce plc | Trent 768 | Phase5 | MEASURED | DEFAULT | MTF | 5.15 | 34.48 | 304.2 | 1.5 | 1.8 | 0.5 | 0.2 | 1.91 | 90.7764 | 105.2011 | 18.1273 | 6.4825 | 4.1799e+14 | 6.5529e+14 | 8.5262e+14 | 2.0752e+15
01P14RR102 | 14 | Rolls-Royce plc | Trent 772 | Phase5 | MEASURED | DEFAULT | MTF | 5.03 | 36.3303 | 320.3 | 1.4 | 1.8 | 0.6 | 0.2 | 1.94 | 77.6414 | 102.4449 | 20.1909 | 6.0672 | 3.3874e+14 | 5.7299e+14 | 8.7115e+14 | 1.6647e+15
01P15PW144 | 15 | Pratt & Whitney Canada | PW307D | TALON II | MEASURED | DEFAULT | MTF | 4.2 | 21.44 | 29.91 | 0.8 | 0.9 | 0 | 2 | 2 | 83.2036 | 51.1507 | 8.6766 | 302.9458 | 1.7804e+15 | 2213627067608805 | 1.2e+15 | 5123768378558311
01P16PW143 | 16 | Pratt & Whitney Canada | PW307A | TALON II | MEASURED | DEFAULT | MTF | 4.2 | 20.21 | 28.49 | 0.65 | 0.32 | 0 | 1.69 | 1.7 | 72.4475 | 47.4945 | 10.2151 | 335.1089 | 1997179174183375 | 2189360872450697 | 1.4788e+15 | 5225332357646527
01P17GE204 | 17 | General Electric Company | GEnx-1B54/P2 | TAPS | MEASURED | DEFAULT | TF | 9.39 | 35.5 | 255.3 | 0.13 | 0.1 | 0.03 | 0.06 | 0.58 | 2.2154 | 2.1577 | 2.9831 | 3.1356 | 109678534947.7537 | 106019312291.4657 | 1.4958e+14 | 1.2045e+14
01P17GE205 | 17 | General Electric Company | GEnx-1B58/P2 | TAPS | MEASURED | DEFAULT | TF | 9.24 | 37.5 | 271.3 | 0.14 | 0.11 | 0.06 | 0.06 | 0.58 | 2.2164 | 2.2148 | 3.3481 | 3.0192 | 108484194258.8166 | 107819405044.3555 | 2.0466e+14 | 9.8536e+13
01P17GE206 | 17 | General Electric Company | GEnx-1B64/P2 | TAPS | MEASURED | DEFAULT | TF | 9.01 | 40.9 | 298 | 0.16 | 0.13 | 0.14 | 0.06 | 0.58 | 2.2855 | 2.213 | 4.1479 | 2.8835 | 105442682602.337 | 109548392624.082 | 3.2788e+14 | 7.5525e+13
01P17GE207 | 17 | General Electric Company | GEnx-1B67/P2 | TAPS | MEASURED | DEFAULT | TF | 8.92 | 42.2 | 308.7 | 0.17 | 0.14 | 0.19 | 0.06 | 0.58 | 2.3381 | 2.2094 | 4.5361 | 2.8438 | 105097807130.2318 | 109169660617.1326 | 388307223342825 | 69554741898868
01P17GE208 | 17 | General Electric Company | GEnx-1B70/72/P2 | TAPS | MEASURED | DEFAULT | TF | 8.81 | 43.9 | 321.6 | 0.18 | 0.15 | 0.25 | 0.06 | 0.58 | 2.419 | 2.2148 | 5.0424 | 2.8029 | 106163174355.4464 | 108088463362.8475 | 4.6708e+14 | 6.3916e+13
01P17GE209 | 17 | General Electric Company | GEnx-1B70/75/P2 | TAPS | MEASURED | DEFAULT | TF | 8.81 | 43.9 | 321.6 | 0.18 | 0.15 | 0.25 | 0.06 | 0.58 | 2.419 | 2.2148 | 5.0424 | 2.8029 | 106163174355.4464 | 108088463362.8475 | 4.6708e+14 | 6.3916e+13
01P17GE210 | 17 | General Electric Company | GEnx-1B70/P2 | TAPS | MEASURED | DEFAULT | TF | 8.81 | 43.9 | 321.6 | 0.18 | 0.15 | 0.25 | 0.06 | 0.58 | 2.419 | 2.2148 | 5.0424 | 2.8029 | 106163174355.4464 | 108088463362.8475 | 4.6708e+14 | 6.3916e+13
01P17GE211 | 17 | General Electric Company | GEnx-1B74/75/P2 | TAPS | MEASURED | DEFAULT | TF | 8.65 | 46.4 | 341.2 | 0.2 | 0.16 | 0.37 | 0.07 | 0.58 | 2.568 | 2.2514 | 5.8795 | 2.7526 | 112172868365.0272 | 106025802246.0785 | 5.9576e+14 | 5.7824e+13
01P17GE212 | 17 | General Electric Company | GEnx-1B75/P2 | TAPS | MEASURED | DEFAULT | TF | 8.62 | 47 | 345.2 | 0.2 | 0.16 | 0.4 | 0.07 | 0.58 | 2.5998 | 2.2634 | 6.0671 | 2.7437 | 114110446657.8541 | 105673297228.3798 | 624138370878537 | 5.6866e+13
01P17GE213 | 17 | General Electric Company | GEnx-1B76/P2 | TAPS | MEASURED | DEFAULT | TF | 8.59 | 47.5 | 349.2 | 0.2 | 0.16 | 0.43 | 0.07 | 0.58 | 2.6318 | 2.2769 | 6.2465 | 2.7353 | 116310305780.4057 | 105373615813.8919 | 6.5104e+14 | 5.5985e+13
01P17GE214 | 17 | General Electric Company | GEnx-1B76A/P2 | TAPS | MEASURED | DEFAULT | TF | 8.59 | 47.5 | 349.2 | 0.2 | 0.16 | 0.43 | 0.07 | 0.58 | 2.6318 | 2.2769 | 6.2465 | 2.7353 | 116310305780.4057 | 105373615813.8919 | 6.5104e+14 | 5.5985e+13
01P17GE215 | 17 | General Electric Company | GEnx-2B67/P | TAPS | MEASURED | DEFAULT | TF | 8.03 | 43.55 | 299.81 | 0.47 | 0.47 | 0.54 | 0.54 | 0.58 | 2.355 | 2.2095 | 4.8431 | 2.8232 | 105176528164.4851 | 108993045234.4025 | 436105449686778 | 6.6641e+13
01P18HN013 | 18 | Honeywell | AS907-2-1S (HTF7700L) | SABER-1 | MEASURED | DEFAULT | MTF | 4.2 | 23.29 | 34.03 | 13.6 | 11.2 | 0.98 | 1.77 | 13.6 | 329.5 | 352.9 | 12.8 | 17.8 | 2900000000000000 | 5260000000000000 | 2460000000000000 | 4710000000000000
01P18PW148 | 18 | Pratt & Whitney | PW1122G-JM | TALON X, Block-C | MEASURED | DEFAULT | TF | 12.72 | 28.78 | 107.82 | 11.6 | 7.9 | 0.4 | 1.2 | 11.6 | 53.3253 | 24.2259 | 8.5652 | 21.0375 | 3.2806e+15 | 2203685572676563 | 2610576869623752 | 9090419880349468
01P18PW149 | 18 | Pratt & Whitney | PW1124G1-JM | TALON X, Block-C | MEASURED | DEFAULT | TF | 12.72 | 28.78 | 107.82 | 11.6 | 7.9 | 0.4 | 1.2 | 11.6 | 53.3253 | 24.2259 | 8.5652 | 21.0375 | 3.2806e+15 | 2203685572676563 | 2610576869623752 | 9090419880349468
01P18PW150 | 18 | Pratt & Whitney | PW1124G-JM | TALON X, Block-C | MEASURED | DEFAULT | TF | 12.72 | 28.78 | 107.82 | 11.6 | 7.9 | 0.4 | 1.2 | 11.6 | 53.3253 | 24.2259 | 8.5652 | 21.0375 | 3.2806e+15 | 2203685572676563 | 2610576869623752 | 9090419880349468
01P18PW151 | 18 | Pratt & Whitney | PW1127G1-JM | TALON X, Block-C | MEASURED | DEFAULT | TF | 12.28 | 31.66 | 120.43 | 13.4 | 10.5 | 0.5 | 1.2 | 13.4 | 78.9693 | 42.4038 | 9.3944 | 18.6215 | 3.7074e+15 | 2.9055e+15 | 2.9008e+15 | 8200463936623055
01P18PW152 | 18 | Pratt & Whitney | PW1127GA-JM | TALON X, Block-C | MEASURED | DEFAULT | TF | 12.28 | 31.66 | 120.43 | 13.4 | 10.5 | 0.5 | 1.2 | 13.4 | 78.9693 | 42.4038 | 9.3944 | 18.6215 | 3.7074e+15 | 2.9055e+15 | 2.9008e+15 | 8200463936623055
01P18PW153 | 18 | Pratt & Whitney | PW1127G-JM | TALON X, Block-C | MEASURED | DEFAULT | TF | 12.28 | 31.66 | 120.43 | 13.4 | 10.5 | 0.5 | 1.2 | 13.4 | 78.9693 | 42.4038 | 9.3944 | 18.6215 | 3.7074e+15 | 2.9055e+15 | 2.9008e+15 | 8200463936623055
01P18PW154 | 18 | Pratt & Whitney | PW1129G-JM | TALON X, Block-C | MEASURED | DEFAULT | TF | 12 | 34.02 | 130.08 | 14.3 | 12.1 | 0.5 | 1.1 | 14.3 | 94.9037 | 59.022 | 9.7589 | 16.9691 | 3.2041e+15 | 3.471e+15 | 3.1046e+15 | 7578530676976519
01P18PW155 | 18 | Pratt & Whitney | PW1130G-JM | TALON X, Block-C | MEASURED | DEFAULT | TF | 11.58 | 38.07 | 147.28 | 15.2 | 13.9 | 0.5 | 1 | 15.2 | 109.7225 | 87.8793 | 9.7848 | 14.41 | 1.7658e+15 | 3.5788e+15 | 3.3607e+15 | 6585030052601443
01P18PW156 | 18 | Pratt & Whitney | PW1133GA-JM | TALON X, Block-C | MEASURED | DEFAULT | TF | 11.58 | 38.07 | 147.28 | 15.2 | 13.9 | 0.5 | 1 | 15.2 | 109.7225 | 87.8793 | 9.7848 | 14.41 | 1.7658e+15 | 3.5788e+15 | 3.3607e+15 | 6585030052601443
01P18PW157 | 18 | Pratt & Whitney | PW1133G-JM | TALON X, Block-C | MEASURED | DEFAULT | TF | 11.58 | 38.07 | 147.28 | 15.2 | 13.9 | 0.5 | 1 | 15.2 | 109.7225 | 87.8793 | 9.7848 | 14.41 | 1.7658e+15 | 3.5788e+15 | 3.3607e+15 | 6585030052601443
01P18RR103 | 18 | Rolls-Royce plc | Trent 970-84 | Phase5 Tiled | MEASURED | DEFAULT | TF | 8.45 | 38 | 338.7 | 6.1 | 6.4 | 3 | 0.6 | 7.1 | 68.5174 | 82.3712 | 71.5468 | 8.8013 | 3.2449e+14 | 5.5998e+14 | 2509245142738334 | 1.0426e+15
01P18RR104 | 18 | Rolls-Royce plc | Trent 972-84 | Phase5 Tiled | MEASURED | DEFAULT | TF | 8.41 | 38.68 | 345.9 | 6.1 | 6.4 | 3.2 | 0.6 | 7.1 | 67.4466 | 80.099 | 74.566 | 8.612 | 3.0508e+14 | 5.1956e+14 | 2543378890463205 | 1.0451e+15
01P18RR105 | 18 | Rolls-Royce plc | Trent 972E-84 | Phase5 Tiled | MEASURED | DEFAULT | TF | 8.41 | 38.68 | 345.9 | 6.1 | 6.4 | 3.2 | 0.6 | 7.1 | 67.4466 | 80.099 | 74.566 | 8.612 | 3.0508e+14 | 5.1956e+14 | 2543378890463205 | 1.0451e+15
01P18RR121 | 18 | Rolls-Royce plc | Trent XWB-75 | Phase5 Tiled | MEASURED | DEFAULT | TF | 9.3 | 36.8 | 334 | 6.2 | 7.6 | 6 | 1.7 | 10.3 | 58.0922 | 94.1845 | 94.4221 | 31.3246 | 3.7719e+14 | 7.1689e+14 | 2.1281e+15 | 1.8184e+15
01P18RR122 | 18 | Rolls-Royce plc | Trent XWB-79B | Phase5 Tiled | MEASURED | DEFAULT | TF | 9.15 | 38.8 | 355.2 | 5.8 | 7 | 6.5 | 1.6 | 10.3 | 48.8021 | 80.226 | 100.3202 | 31.0531 | 2.9374e+14 | 5.7555e+14 | 2.1402e+15 | 1.8332e+15
01P18RR123 | 18 | Rolls-Royce plc | Trent XWB-79 | Phase5 Tiled | MEASURED | DEFAULT | TF | 9.15 | 38.8 | 355.2 | 5.8 | 7 | 6.5 | 1.6 | 10.3 | 48.8021 | 80.226 | 100.3202 | 31.0531 | 2.9374e+14 | 5.7555e+14 | 2.1402e+15 | 1.8332e+15
01P18RR124 | 18 | Rolls-Royce plc | Trent XWB-84 | Phase5 Tiled | MEASURED | DEFAULT | TF | 9.01 | 41.1 | 379 | 5.5 | 6.4 | 7.1 | 1.6 | 10.3 | 44.209 | 65.5373 | 106.6246 | 30.9517 | 2.339e+14 | 4.4167e+14 | 2148485156964298 | 1.8485e+15
01P19RR106 | 19 | Rolls-Royce plc | Trent 1000-AE3 | Phase5 Tiled | MEASURED | DEFAULT | TF | 9.2 | 43 | 310.9 | 9.8 | 13 | 7.8 | 2 | 15.3 | 59.258 | 102.4745 | 81.4645 | 22.6748 | 2.3772e+14 | 4.9278e+14 | 1.8881e+15 | 8.9219e+14
01P19RR107 | 19 | Rolls-Royce plc | Trent 1000-CE3 | Phase5 Tiled | MEASURED | DEFAULT | TF | 9 | 45.8 | 334.7 | 8.4 | 11.6 | 8.6 | 1.9 | 15.3 | 47.9974 | 82.3977 | 88.2247 | 23.0541 | 1.4561e+14 | 3.7334e+14 | 1.9358e+15 | 9.1154e+14
01P19RR108 | 19 | Rolls-Royce plc | Trent 1000-D3 | Phase5 Tiled | MEASURED | DEFAULT | TF | 9 | 45.8 | 334.7 | 8.4 | 11.6 | 8.6 | 1.9 | 15.3 | 47.9974 | 82.3977 | 88.2247 | 23.0541 | 1.4561e+14 | 3.7334e+14 | 1.9358e+15 | 9.1154e+14
01P19RR109 | 19 | Rolls-Royce plc | Trent 1000-G3 | Phase5 Tiled | MEASURED | DEFAULT | TF | 9.1 | 44.5 | 323.7 | 9 | 12.3 | 8.2 | 1.9 | 15.3 | 52.233 | 91.3032 | 85.0778 | 22.9003 | 1.856e+14 | 4.2502e+14 | 1.9156e+15 | 9.0236e+14
01P19RR110 | 19 | Rolls-Royce plc | Trent 1000-H3 | Phase5 Tiled | MEASURED | DEFAULT | TF | 9.3 | 40.1 | 287.1 | 11.5 | 14.1 | 6.9 | 2.1 | 15.3 | 77.2185 | 123.9922 | 74.6573 | 22.1854 | 3.4705e+14 | 6.4534e+14 | 1.825e+15 | 8.778e+14
01P19RR111 | 19 | Rolls-Royce plc | Trent 1000-J3 | Phase5 Tiled | MEASURED | DEFAULT | TF | 8.9 | 47.8 | 350.9 | 7.8 | 10.7 | 9.2 | 1.8 | 15.3 | 44.4602 | 70.3894 | 93.0202 | 23.2268 | 9.5437e+13 | 3.034e+14 | 1.9599e+15 | 9.2542e+14
01P19RR112 | 19 | Rolls-Royce plc | Trent 1000-K3 | Phase5 Tiled | MEASURED | DEFAULT | TF | 8.9 | 47.8 | 350.9 | 7.8 | 10.7 | 9.2 | 1.8 | 15.3 | 44.4602 | 70.3894 | 93.0202 | 23.2268 | 9.5437e+13 | 3.034e+14 | 1.9599e+15 | 9.2542e+14
01P19RR113 | 19 | Rolls-Royce plc | Trent 1000-L3 | Phase5 Tiled | MEASURED | DEFAULT | TF | 9 | 45.8 | 334.7 | 8.4 | 11.6 | 8.6 | 1.9 | 15.3 | 47.9974 | 82.3977 | 88.2247 | 23.0541 | 1.4561e+14 | 3.7334e+14 | 1.9358e+15 | 9.1154e+14
01P19RR114 | 19 | Rolls-Royce plc | Trent 1000-M3 | Phase5 Tiled | MEASURED | DEFAULT | TF | 8.9 | 48.7 | 358.1 | 7.6 | 10.2 | 9.4 | 1.8 | 15.3 | 43.7915 | 65.8687 | 95.1624 | 23.2908 | 7.8568e+13 | 2.7584e+14 | 1968030559007069 | 931970351902644
01P19RR115 | 19 | Rolls-Royce plc | Trent 1000-N3 | Phase5 Tiled | MEASURED | DEFAULT | TF | 8.9 | 48.7 | 358.1 | 7.6 | 10.2 | 9.4 | 1.8 | 15.3 | 43.7915 | 65.8687 | 95.1624 | 23.2908 | 7.8568e+13 | 2.7584e+14 | 1968030559007069 | 931970351902644
01P19RR116 | 19 | Rolls-Royce plc | Trent 1000-P3 | Phase5 Tiled | MEASURED | DEFAULT | TF | 9 | 45.8 | 334.7 | 8.4 | 11.6 | 8.6 | 1.9 | 15.3 | 47.9974 | 82.3977 | 88.2247 | 23.0541 | 1.4561e+14 | 3.7334e+14 | 1.9358e+15 | 9.1154e+14
01P19RR117 | 19 | Rolls-Royce plc | Trent 1000-Q3 | Phase5 Tiled | MEASURED | DEFAULT | TF | 8.9 | 47.8 | 350.9 | 7.8 | 10.7 | 9.2 | 1.8 | 15.3 | 44.4602 | 70.3894 | 93.0202 | 23.2268 | 9.5437e+13 | 3.034e+14 | 1.9599e+15 | 9.2542e+14
01P19RR118 | 19 | Rolls-Royce plc | Trent 1000-R3 | Phase5 Tiled | MEASURED | DEFAULT | TF | 8.9 | 49.4 | 363.9 | 7.7 | 9.9 | 9.6 | 1.8 | 15.3 | 43.6229 | 62.7209 | 96.8993 | 23.3354 | 7.4252e+13 | 2.5578e+14 | 1.9735e+15 | 9.3712e+14
01P19RR119 | 19 | Rolls-Royce plc | Trent7000-72 | Phase5 Tiled | MEASURED | DEFAULT | TF | 9 | 45.4 | 327.9 | 8.3 | 11.6 | 8.8 | 1.9 | 15.3 | 51.5624 | 90.9142 | 85.4946 | 22.736 | 1.7991e+14 | 4.2274e+14 | 1.9185e+15 | 8.9465e+14
01P19RR120 | 19 | Rolls-Royce plc | Trent7000-72C | Phase5 Tiled | MEASURED | DEFAULT | TF | 9 | 45.4 | 327.9 | 8.3 | 11.6 | 8.8 | 1.9 | 15.3 | 51.5624 | 90.9142 | 85.4946 | 22.736 | 1.7991e+14 | 4.2274e+14 | 1.9185e+15 | 8.9465e+14
01P20BR015 | 20 | Rolls-Royce Deutschland | BR700-710D5-21 | Phase5 Tiled | MEASURED | DEFAULT | MTF | 4.62 | 33.14 | 68.43 | 2.85 | 3.54 | 1.92 | 1.7 | 3.94 | 69.1784 | 90.8837 | 132.0634 | 217.3271 | 4.909e+14 | 1.094e+15 | 3015416663912474 | 5225616465140887
01P20CM127 | 20 | CFM International | LEAP-1A24/24E1/23 | TAPS II | MEASURED | DEFAULT | TF | 11.3 | 30 | 106.8 | 1.3 | 1.17 | 1.31 | 1.25 | 1.56 | 1.3546 | 1.036 | 1.85 | 0.78807 | 107147000375.7952 | 92348579066.5577 | 2.761e+14 | 1.3005e+13
01P20CM128 | 20 | CFM International | LEAP-1A26/26E1 | TAPS II | MEASURED | DEFAULT | TF | 11.1 | 33.3 | 120.6 | 1.3 | 1.17 | 1.31 | 1.25 | 1.56 | 1.627 | 1.2352 | 2.9886 | 0.68386 | 119654243894.608 | 100052658632.4055 | 4.5683e+14 | 1.0901e+13
01P20CM129 | 20 | CFM International | LEAP-1A26CJ | TAPS II | MEASURED | DEFAULT | TF | 11.1 | 33.3 | 120.6 | 1.3 | 1.17 | 1.31 | 1.25 | 1.56 | 1.627 | 1.2352 | 2.9886 | 0.68386 | 119654243894.608 | 100052658632.4055 | 4.5683e+14 | 1.0901e+13
01P20CM130 | 20 | CFM International | LEAP-1A29 | TAPS II | MEASURED | DEFAULT | TF | 10.7 | 35.5 | 130.3 | 1.105 | 1.17 | 1.31 | 1.25 | 1.56 | 2.1895 | 1.3704 | 4.4247 | 0.68733 | 156349056060.6419 | 106573393885.396 | 644062645541261 | 1.7893e+13
01P20CM131 | 20 | CFM International | LEAP-1A29CJ | TAPS II | MEASURED | DEFAULT | TF | 10.7 | 35.5 | 130.3 | 1.105 | 1.17 | 1.31 | 1.25 | 1.56 | 2.1895 | 1.3704 | 4.4247 | 0.68733 | 156349056060.6419 | 106573393885.396 | 644062645541261 | 1.7893e+13
01P20CM132 | 20 | CFM International | LEAP-1A35A/33/33B2/32/30 | TAPS II | MEASURED | DEFAULT | TF | 10.5 | 38.5 | 143.1 | 1.105 | 1.17 | 1.31 | 1.25 | 1.56 | 3.5855 | 1.635 | 7.0667 | 0.76943 | 243710949325.2085 | 120035704274.3339 | 9.2227e+14 | 4.5857e+13
01P20CM133 | 20 | CFM International | LEAP-1B21 | TAPS II | MEASURED | DEFAULT | TF | 8.5 | 36.8 | 111.3 | 0.94 | 0.85 | 1.07 | 0.8 | 1.16 | 0.015774 | 0.0098695 | 3.1366 | 0.51292 | 40966407454.8978 | 29468736162.4041 | 5.5989e+14 | 4.73e+14
01P20CM134 | 20 | CFM International | LEAP-1B23 | TAPS II | MEASURED | DEFAULT | TF | 8.5 | 37.9 | 115.2 | 0.94 | 0.85 | 1.07 | 0.8 | 1.16 | 0.018949 | 0.011944 | 3.6236 | 0.4828 | 40011969171.1812 | 28099642462.7156 | 6.2404e+14 | 4.3935e+14
01P20CM135 | 20 | CFM International | LEAP-1B25 | TAPS II | MEASURED | DEFAULT | TF | 8.4 | 40.135 | 119.2 | 0.94 | 0.85 | 1.07 | 0.8 | 1.16 | 0.029069 | 0.014014 | 4.1216 | 0.46466 | 41247182550.0833 | 43093409082.531 | 6.7462e+14 | 4.1481e+14
01P20CM136 | 20 | CFM International | LEAP-1B27 | TAPS II | MEASURED | DEFAULT | TF | 8.3 | 40.5 | 124.7 | 0.94 | 0.85 | 1.07 | 0.8 | 1.16 | 0.039048 | 0.014535 | 4.8325 | 0.41873 | 45131667676.4515 | 41535514742.5026 | 7.132e+14 | 3.0522e+14
01P20CM137 | 20 | CFM International | LEAP-1B28B2C | TAPS II | MEASURED | DEFAULT | TF | 8.3 | 40.5 | 124.7 | 0.94 | 0.85 | 1.07 | 0.8 | 1.16 | 0.039048 | 0.014535 | 4.8325 | 0.41873 | 45131667676.4515 | 41535514742.5026 | 7.132e+14 | 3.0522e+14
01P20CM138 | 20 | CFM International | LEAP-1B28BBJ1 | TAPS II | MEASURED | DEFAULT | TF | 8.3 | 42 | 130.4 | 0.94 | 0.85 | 1.07 | 0.8 | 1.16 | 0.061429 | 0.015692 | 5.5554 | 0.42165 | 47977837018.1906 | 41652139616.4245 | 7.1181e+14 | 2.8088e+14
01P20CM139 | 20 | CFM International | LEAP-1B28BBJ2 | TAPS II | MEASURED | DEFAULT | TF | 8.3 | 40.5 | 124.7 | 0.94 | 0.85 | 1.07 | 0.8 | 1.16 | 0.039048 | 0.014535 | 4.8325 | 0.41873 | 45131667676.4515 | 41535514742.5026 | 7.132e+14 | 3.0522e+14
01P20CM140 | 20 | CFM International | LEAP-1B28/28B1/28B2/28B3 | TAPS II | MEASURED | DEFAULT | TF | 8.3 | 42 | 130.4 | 0.94 | 0.85 | 1.07 | 0.8 | 1.16 | 0.061429 | 0.015692 | 5.5554 | 0.42165 | 47977837018.1906 | 41652139616.4245 | 7.1181e+14 | 2.8088e+14
01P20PW182 | 20 | Pratt & Whitney | PW1525G | TALON X, Block-C | MEASURED | DEFAULT | TF | 11.05 | 38.67 | 108.53 | 3.4 | 2 | 0.8 | 0.5 | 3.4 | 16.1912 | 10.9499 | 0.21017 | 0.69089 | 699395000000000 | 8.9975e+14 | 5.919e+13 | 6.0658e+14
01P20PW183 | 20 | Pratt & Whitney | PW1524G | TALON X, Block-C | MEASURED | DEFAULT | TF | 11.05 | 38.67 | 108.53 | 3.4 | 2 | 0.8 | 0.5 | 3.4 | 16.1912 | 10.9499 | 0.21017 | 0.69089 | 699395000000000 | 8.9975e+14 | 5.919e+13 | 6.0658e+14
01P20PW184 | 20 | Pratt & Whitney | PW1521G | TALON X, Block-C | MEASURED | DEFAULT | TF | 11.37 | 35.11 | 97.72 | 2.4 | 1.5 | 0.8 | 0.5 | 2.4 | 12.9435 | 6.9692 | 0.20671 | 0.79688 | 852855031970085 | 9.7257e+14 | 6.2627e+13 | 688816102449047
01P20PW185 | 20 | Pratt & Whitney | PW1521GA | TALON X, Block-C | MEASURED | DEFAULT | TF | 11.37 | 35.11 | 97.72 | 2.4 | 1.5 | 0.8 | 0.5 | 2.4 | 12.9435 | 6.9692 | 0.20671 | 0.79688 | 852855031970085 | 9.7257e+14 | 6.2627e+13 | 688816102449047
01P20PW186 | 20 | Pratt & Whitney | PW1519G | TALON X, Block-C | MEASURED | DEFAULT | TF | 11.64 | 32.28 | 87.96 | 1.7 | 1.2 | 0.8 | 0.4 | 1.7 | 8.7829 | 3.9948 | 0.19316 | 0.90454 | 8.9866e+14 | 7.7273e+14 | 8.6568e+13 | 8.4219e+14
01P20PW187 | 20 | Pratt & Whitney | PW1919G | TALON X, Block-C | MEASURED | DEFAULT | TF | 11.6 | 33.27 | 92.79 | 2 | 1.3 | 0.8 | 0.5 | 2 | 10.9131 | 5.3751 | 0.2014 | 0.84994 | 8.7562e+14 | 833955429198532 | 7.9033e+13 | 7.871e+14
01P20PW188 | 20 | Pratt & Whitney | PW1921G | TALON X, Block-C | MEASURED | DEFAULT | TF | 11.36 | 35.76 | 100.3 | 2.6 | 1.6 | 0.8 | 0.5 | 2.6 | 14.0035 | 7.9085 | 0.20856 | 0.77053 | 8.2276e+14 | 924636993026905 | 6.7196e+13 | 7.0112e+14
01P20PW189 | 20 | Pratt & Whitney | PW1922G | TALON X, Block-C | MEASURED | DEFAULT | TF | 11.16 | 37.74 | 105.93 | 3.1 | 1.8 | 0.8 | 0.5 | 3.1 | 15.7562 | 10.0045 | 0.2127 | 0.7153 | 7.4465e+14 | 9.1838e+14 | 6.0743e+13 | 636534150000000
01P20PW190 | 20 | Pratt & Whitney | PW1923G-A | TALON X, Block-C | MEASURED | DEFAULT | TF | 11.16 | 37.74 | 105.93 | 3.1 | 1.8 | 0.8 | 0.5 | 3.1 | 15.7562 | 10.0045 | 0.2127 | 0.7153 | 7.4465e+14 | 9.1838e+14 | 6.0743e+13 | 636534150000000
01P20PW191 | 20 | Pratt & Whitney | PW1923G | TALON X, Block-C | MEASURED | DEFAULT | TF | 11.16 | 37.74 | 105.93 | 3.1 | 1.8 | 0.8 | 0.5 | 3.1 | 15.7562 | 10.0045 | 0.2127 | 0.7153 | 7.4465e+14 | 9.1838e+14 | 6.0743e+13 | 636534150000000
01P21GE216 | 21 | General Electric Company | GE90-110B1 | DAC | MEASURED | DEFAULT | TF | 7.3 | 40.36 | 492.6 | 2.96 | 2.16 | 1.55 | 1.37 | 2.96 | 14.7397 | 11.7016 | 9.2159 | 8.2067 | 2.596e+14 | 3.7089e+14 | 6.3726e+14 | 9.8734e+14
01P21GE217 | 21 | General Electric Company | GE90-115B | DAC | MEASURED | DEFAULT | TF | 7.1 | 42.94 | 513.9 | 3.38 | 2.23 | 1.6 | 1.34 | 3.38 | 17.375 | 11.7595 | 9.6774 | 7.5922 | 2.3324e+14 | 3.3611e+14 | 643537582088777 | 9.2543e+14
01P21RR125 | 21 | Rolls-Royce plc | Trent XWB-97 | Phase5 Tiled (improved) | MEASURED | DEFAULT | TF | 8.059 | 48.4132 | 436.7487 | 9.3037 | 6.901 | 6.4964 | 1.2609 | 9.3037 | 47.3694 | 38.6561 | 68.4 | 10.9506 | 2.8588e+14 | 3.2166e+14 | 1753915388821853 | 1200109046572583
01P22FC001 | 22 | CFM International | CFM56-7B26/3 (Research Measurement) | Tech Insertion | MEASURED | DEFAULT | TF | 5.1 | 27.7 | 117 | [5 empty] | 78.8 | 55.1 | 1.6 | 2.8 | 1120000000000000 | 1280000000000000 | 451000000000000 | 179000000000000
01P22PW141 | 22 | Pratt & Whitney Canada | PW814GA | TALON X | MEASURED | DEFAULT | MTF | 5.7067 | 33.5597 | 68.6316 | 0.26925 | 0.23169 | 0.19145 | 0.18306 | 0.30925 | 12.6351 | 5.4685 | 1.3571 | 1.9599 | 5.3021e+14 | 283801149922638 | 1.0355e+13 | 1.739e+14
01P22PW142 | 22 | Pratt & Whitney Canada | PW815GA | TALON X | MEASURED | DEFAULT | MTF | 5.6538 | 34.6468 | 71.2205 | 0.27208 | 0.23193 | 0.19134 | 0.18314 | 0.31208 | 14.5391 | 6.7473 | 1.3876 | 2.0049 | 5.6293e+14 | 3.4035e+14 | 9.7102e+12 | 1.6386e+14
01P22PW158 | 22 | Pratt & Whitney | PW1122G-JM | TALON X, Block-D | MEASURED | DEFAULT | TF | 12.7211 | 28.7767 | 107.8244 | 5.2629 | 3.1319 | 0.29425 | 0.78034 | 5.2629 | 30.081 | 19.6487 | 0.55402 | 8.6634 | 1.5762e+15 | 1.5055e+15 | 4.3592e+14 | 6410754191363174
01P22PW159 | 22 | Pratt & Whitney | PW1124G1-JM | TALON X, Block-D | MEASURED | DEFAULT | TF | 12.7211 | 28.7767 | 107.8244 | 5.2629 | 3.1319 | 0.29425 | 0.78034 | 5.2629 | 30.081 | 19.6487 | 0.55402 | 8.6634 | 1.5762e+15 | 1.5055e+15 | 4.3592e+14 | 6410754191363174
01P22PW160 | 22 | Pratt & Whitney | PW1124G-JM | TALON X, Block-D | MEASURED | DEFAULT | TF | 12.7211 | 28.7767 | 107.8244 | 5.2629 | 3.1319 | 0.29425 | 0.78034 | 5.2629 | 30.081 | 19.6487 | 0.55402 | 8.6634 | 1.5762e+15 | 1.5055e+15 | 4.3592e+14 | 6410754191363174
01P22PW161 | 22 | Pratt & Whitney | PW1127G1-JM | TALON X, Block-D | MEASURED | DEFAULT | TF | 12.2805 | 31.6575 | 120.435 | 6.7948 | 4.5467 | 0.27387 | 0.75302 | 6.7948 | 36.2824 | 26.298 | 0.55665 | 7.7902 | 1.4524e+15 | 1.5955e+15 | 3.8497e+14 | 5779667684837575
01P22PW162 | 22 | Pratt & Whitney | PW1127GA-JM | TALON X, Block-D | MEASURED | DEFAULT | TF | 12.2805 | 31.6575 | 120.435 | 6.7948 | 4.5467 | 0.27387 | 0.75302 | 6.7948 | 36.2824 | 26.298 | 0.55665 | 7.7902 | 1.4524e+15 | 1.5955e+15 | 3.8497e+14 | 5779667684837575
01P22PW163 | 22 | Pratt & Whitney | PW1127G-JM | TALON X, Block-D | MEASURED | DEFAULT | TF | 12.2805 | 31.6575 | 120.435 | 6.7948 | 4.5467 | 0.27387 | 0.75302 | 6.7948 | 36.2824 | 26.298 | 0.55665 | 7.7902 | 1.4524e+15 | 1.5955e+15 | 3.8497e+14 | 5779667684837575
01P22PW164 | 22 | Pratt & Whitney | PW1129G-JM | TALON X, Block-D | MEASURED | DEFAULT | TF | 12.003 | 34.0245 | 130.0876 | 7.7469 | 5.6155 | 0.26839 | 0.73258 | 7.7469 | 40.0703 | 31.6215 | 0.6247 | 7.1354 | 1259787278898578 | 1.5844e+15 | 3.7771e+14 | 5307171110521382
01P22PW165 | 22 | Pratt & Whitney | PW1130G-JM | TALON X, Block-D | MEASURED | DEFAULT | TF | 11.5814 | 38.0698 | 147.2799 | 8.653 | 7.2945 | 0.28076 | 0.69722 | 8.653 | 44.8931 | 38.7129 | 0.86655 | 6.0249 | 871554160368128 | 1380406414758400 | 430199457200704 | 4506700091158592
01P22PW166 | 22 | Pratt & Whitney | PW1133GA-JM | TALON X, Block-D | MEASURED | DEFAULT | TF | 11.5814 | 38.0698 | 147.2799 | 8.653 | 7.2945 | 0.28076 | 0.69722 | 8.653 | 44.8931 | 38.7129 | 0.86655 | 6.0249 | 871554160368128 | 1380406414758400 | 430199457200704 | 4506700091158592
01P22PW167 | 22 | Pratt & Whitney | PW1133G-JM | TALON X, Block-D | MEASURED | DEFAULT | TF | 11.5814 | 38.0698 | 147.2799 | 8.653 | 7.2945 | 0.28076 | 0.69722 | 8.653 | 44.8931 | 38.7129 | 0.86655 | 6.0249 | 871554160368128 | 1380406414758400 | 430199457200704 | 4506700091158592
01P22PW168 | 22 | Pratt & Whitney | PW1215G | TALON X, Block-C | MEASURED | DEFAULT | TF | 8.6 | 29.36 | 67.66 | 3 | 1.8 | 0.4 | 0.4 | 3 | 24.2378 | 16.5606 | 0.38364 | 2.0667 | 1013982794044442 | 1.1906e+15 | 1.9494e+14 | 1.0593e+15
01P22PW169 | 22 | Pratt & Whitney | PW1217G | TALON X, Block-C | MEASURED | DEFAULT | TF | 8.33 | 32.65 | 75.72 | 3.7 | 2.7 | 0.4 | 0.4 | 3.7 | 27.7675 | 22.5675 | 0.28679 | 1.6918 | 733185425701775 | 1.0886e+15 | 1.5005e+14 | 934126227955605
01P22PW170 | 22 | Pratt & Whitney | PW1428GH-JM | TALON X, Block-C | MEASURED | DEFAULT | TF | 12.11 | 33.32 | 132.38 | 14.4573 | 12.3624 | 0.48677 | 1.0813 | 14.4594 | 97.951 | 63.1296 | 9.8088 | 16.5999 | 2.9799e+15 | 3.5729e+15 | 3147987293199740 | 7437371209032444
01P22PW171 | 22 | Pratt & Whitney | PW1428GA-JM | TALON X, Block-C | MEASURED | DEFAULT | TF | 12.11 | 33.32 | 132.38 | 14.4573 | 12.3624 | 0.48677 | 1.0813 | 14.4594 | 97.951 | 63.1296 | 9.8088 | 16.5999 | 2.9799e+15 | 3.5729e+15 | 3147987293199740 | 7437371209032444
01P22PW172 | 22 | Pratt & Whitney | PW1428G-JM | TALON X, Block-C | MEASURED | DEFAULT | TF | 12.11 | 33.32 | 132.38 | 14.4573 | 12.3624 | 0.48677 | 1.0813 | 14.4594 | 97.951 | 63.1296 | 9.8088 | 16.5999 | 2.9799e+15 | 3.5729e+15 | 3147987293199740 | 7437371209032444
01P22PW173 | 22 | Pratt & Whitney | PW1431GH-JM | TALON X, Block-C | MEASURED | DEFAULT | TF | 11.88 | 35.59 | 140.43 | 14.9088 | 13.305 | 0.51001 | 1.0368 | 14.9203 | 105.8244 | 77.141 | 9.8705 | 15.3738 | 2098345874851360 | 3.7372e+15 | 3.2788e+15 | 6963630091392400
01P22PW174 | 22 | Pratt & Whitney | PW1431GA-JM | TALON X, Block-C | MEASURED | DEFAULT | TF | 11.88 | 35.59 | 140.43 | 14.9088 | 13.305 | 0.51001 | 1.0368 | 14.9203 | 105.8244 | 77.141 | 9.8705 | 15.3738 | 2098345874851360 | 3.7372e+15 | 3.2788e+15 | 6963630091392400
01P22PW175 | 22 | Pratt & Whitney | PW1431G-JM | TALON X, Block-C | MEASURED | DEFAULT | TF | 11.88 | 35.59 | 140.43 | 14.9088 | 13.305 | 0.51001 | 1.0368 | 14.9203 | 105.8244 | 77.141 | 9.8705 | 15.3738 | 2098345874851360 | 3.7372e+15 | 3.2788e+15 | 6963630091392400
01P22PW176 | 22 | Pratt & Whitney | PW1428GH-JM | TALON X, Block-D | MEASURED | DEFAULT | TF | 12.102 | 33.32 | 132.3829 | 7.9335 | 5.8607 | 0.26839 | 0.72779 | 7.9335 | 39.7558 | 30.9595 | 0.59408 | 6.8232 | 1.193e+15 | 1.4471e+15 | 3.0182e+14 | 3.7197e+15
01P22PW177 | 22 | Pratt & Whitney | PW1428GA-JM | TALON X, Block-D | MEASURED | DEFAULT | TF | 12.102 | 33.32 | 132.3829 | 7.9335 | 5.8607 | 0.26839 | 0.72779 | 7.9335 | 39.7558 | 30.9595 | 0.59408 | 6.8232 | 1.193e+15 | 1.4471e+15 | 3.0182e+14 | 3.7197e+15
01P22PW178 | 22 | Pratt & Whitney | PW1428G-JM | TALON X, Block-D | MEASURED | DEFAULT | TF | 12.102 | 33.32 | 132.3829 | 7.9335 | 5.8607 | 0.26839 | 0.72779 | 7.9335 | 39.7558 | 30.9595 | 0.59408 | 6.8232 | 1.193e+15 | 1.4471e+15 | 3.0182e+14 | 3.7197e+15
01P22PW179 | 22 | Pratt & Whitney | PW1431GH-JM | TALON X, Block-D | MEASURED | DEFAULT | TF | 11.8646 | 35.59 | 140.4386 | 8.4383 | 6.676 | 0.27241 | 0.71114 | 8.4383 | 42.8147 | 35.5086 | 0.70475 | 6.2101 | 9.9623e+14 | 1.3794e+15 | 3.1801e+14 | 3.3981e+15
01P22PW180 | 22 | Pratt & Whitney | PW1431GA-JM | TALON X, Block-D | MEASURED | DEFAULT | TF | 11.8646 | 35.59 | 140.4386 | 8.4383 | 6.676 | 0.27241 | 0.71114 | 8.4383 | 42.8147 | 35.5086 | 0.70475 | 6.2101 | 9.9623e+14 | 1.3794e+15 | 3.1801e+14 | 3.3981e+15
01P22PW181 | 22 | Pratt & Whitney | PW1431G-JM | TALON X, Block-D | MEASURED | DEFAULT | TF | 11.8646 | 35.59 | 140.4386 | 8.4383 | 6.676 | 0.27241 | 0.71114 | 8.4383 | 42.8147 | 35.5086 | 0.70475 | 6.2101 | 9.9623e+14 | 1.3794e+15 | 3.1801e+14 | 3.3981e+15
02P23RR126 | 23 | Rolls-Royce plc | Trent 1000-AE3 | Phase5 Tiled | MEASURED | DEFAULT | TF | 9.1403 | 43.1772 | 310.864 | 9.5693 | 12.6506 | 8.4941 | 2.0298 | 14.7 | 59.258 | 102.4745 | 81.4645 | 22.6748 | 2.3752e+14 | 4.8772e+14 | 1.8909e+15 | 8.8963e+14
02P23RR127 | 23 | Rolls-Royce plc | Trent 1000-CE3 | Phase5 Tiled | MEASURED | DEFAULT | TF | 9.0165 | 46.0013 | 334.6798 | 8.2216 | 11.365 | 9.2631 | 1.9015 | 14.7 | 47.9974 | 82.3977 | 88.2247 | 23.0541 | 1.7583e+14 | 3.6084e+14 | 1.9366e+15 | 9.0834e+14
02P23RR128 | 23 | Rolls-Royce plc | Trent 1000-D3 | Phase5 Tiled | MEASURED | DEFAULT | TF | 9.0165 | 46.0013 | 334.6798 | 8.2216 | 11.365 | 9.2631 | 1.9015 | 14.7 | 47.9974 | 82.3977 | 88.2247 | 23.0541 | 1.7583e+14 | 3.6084e+14 | 1.9366e+15 | 9.0834e+14
02P23RR129 | 23 | Rolls-Royce plc | Trent 1000-G3 | Phase5 Tiled | MEASURED | DEFAULT | TF | 9.074 | 44.6969 | 323.7283 | 8.7858 | 11.9715 | 8.9136 | 1.9567 | 14.7 | 52.233 | 91.3032 | 85.0778 | 22.9003 | 2.0003e+14 | 4.1431e+14 | 1.9174e+15 | 8.9943e+14
02P23RR130 | 23 | Rolls-Royce plc | Trent 1000-H3 | Phase5 Tiled | MEASURED | DEFAULT | TF | 9.282 | 40.3476 | 287.1372 | 11.1422 | 13.7777 | 7.6908 | 2.1653 | 14.7 | 77.2185 | 123.9922 | 74.6573 | 22.1854 | 3.3494e+14 | 6.5866e+14 | 1.8295e+15 | 8.7597e+14
02P23RR131 | 23 | Rolls-Royce plc | Trent 1000-J3 | Phase5 Tiled | MEASURED | DEFAULT | TF | 8.9342 | 47.9558 | 350.9024 | 7.6822 | 10.4388 | 9.77 | 1.8312 | 14.7 | 44.4602 | 70.3894 | 93.0202 | 23.2268 | 1.5034e+14 | 2.9388e+14 | 1.9592e+15 | 9.2192e+14
02P23RR132 | 23 | Rolls-Royce plc | Trent 1000-K3 | Phase5 Tiled | MEASURED | DEFAULT | TF | 8.9342 | 47.9558 | 350.9024 | 7.6822 | 10.4388 | 9.77 | 1.8312 | 14.7 | 44.4602 | 70.3894 | 93.0202 | 23.2268 | 1.5034e+14 | 2.9388e+14 | 1.9592e+15 | 9.2192e+14
02P23RR133 | 23 | Rolls-Royce plc | Trent 1000-L3 | Phase5 Tiled | MEASURED | DEFAULT | TF | 9.0165 | 46.0013 | 334.6798 | 8.2216 | 11.365 | 9.2631 | 1.9015 | 14.7 | 47.9974 | 82.3977 | 88.2247 | 23.0541 | 1.7583e+14 | 3.6084e+14 | 1.9366e+15 | 9.0834e+14
02P23RR134 | 23 | Rolls-Royce plc | Trent 1000-M3 | Phase5 Tiled | MEASURED | DEFAULT | TF | 8.9171 | 48.7886 | 358.0552 | 7.6468 | 10.0415 | 9.9871 | 1.8045 | 14.7 | 43.7915 | 65.8687 | 95.1624 | 23.2908 | 1.4149e+14 | 2.6974e+14 | 1966660349105570 | 9.2836e+14
02P23RR135 | 23 | Rolls-Royce plc | Trent 1000-N3 | Phase5 Tiled | MEASURED | DEFAULT | TF | 8.9171 | 48.7886 | 358.0552 | 7.6468 | 10.0415 | 9.9871 | 1.8045 | 14.7 | 43.7915 | 65.8687 | 95.1624 | 23.2908 | 1.4149e+14 | 2.6974e+14 | 1966660349105570 | 9.2836e+14
02P23RR136 | 23 | Rolls-Royce plc | Trent 1000-P3 | Phase5 Tiled | MEASURED | DEFAULT | TF | 9.0165 | 46.0013 | 334.6798 | 8.2216 | 11.365 | 9.2631 | 1.9015 | 14.7 | 47.9974 | 82.3977 | 88.2247 | 23.0541 | 1.7583e+14 | 3.6084e+14 | 1.9366e+15 | 9.0834e+14
02P23RR137 | 23 | Rolls-Royce plc | Trent 1000-Q3 | Phase5 Tiled | MEASURED | DEFAULT | TF | 8.9342 | 47.9558 | 350.9024 | 7.6822 | 10.4388 | 9.77 | 1.8312 | 14.7 | 44.4602 | 70.3894 | 93.0202 | 23.2268 | 1.5034e+14 | 2.9388e+14 | 1.9592e+15 | 9.2192e+14
02P23RR138 | 23 | Rolls-Royce plc | Trent 1000-R3 | Phase5 Tiled | MEASURED | DEFAULT | TF | 8.8835 | 49.5509 | 363.8735 | 7.8048 | 9.7465 | 10.154 | 1.7842 | 14.7 | 43.6229 | 62.7209 | 96.8993 | 23.3354 | 1.3643e+14 | 2.5311e+14 | 1.9716e+15 | 9.3344e+14
02P23RR139 | 23 | Rolls-Royce plc | Trent7000-68 | Phase5 Tiled | MEASURED | DEFAULT | TF | 9.1552 | 42.9717 | 308.7377 | 10.1215 | 13.0705 | 8.1677 | 2.1773 | 14.7 | 64.9497 | 109.93 | 78.6407 | 22.142 | 2.6764e+14 | 5.4172e+14 | 1.8672e+15 | 8.751e+14
02P23RR140 | 23 | Rolls-Royce plc | Trent7000-70 | Phase5 Tiled | MEASURED | DEFAULT | TF | 9.0934 | 44.089 | 317.7721 | 9.5175 | 12.6247 | 8.484 | 2.122 | 14.7 | 58.7415 | 101.9548 | 81.3366 | 22.3534 | 2.348e+14 | 4.8412e+14 | 1.8899e+15 | 8.7981e+14
02P23RR141 | 23 | Rolls-Royce plc | Trent7000-72 | Phase5 Tiled | MEASURED | DEFAULT | TF | 8.9394 | 45.7702 | 327.9185 | 8.7024 | 11.9463 | 8.9606 | 2.0108 | 14.7 | 51.5624 | 90.9142 | 85.4946 | 22.736 | 1.9635e+14 | 4.1189e+14 | 1920119169793732 | 8.9199e+14
02P23RR142 | 23 | Rolls-Royce plc | Trent7000-72C | Phase5 Tiled | MEASURED | DEFAULT | TF | 8.9394 | 45.7702 | 327.9185 | 8.7024 | 11.9463 | 8.9606 | 2.0108 | 14.7 | 51.5624 | 90.9142 | 85.4946 | 22.736 | 1.9635e+14 | 4.1189e+14 | 1920119169793732 | 8.9199e+14
02P23RR143 | 23 | Rolls-Royce plc | Trent7000-72D | Phase5 Tiled | MEASURED | DEFAULT | TF | 8.9394 | 45.7702 | 327.9185 | 8.7024 | 11.9463 | 8.9606 | 2.0108 | 14.7 | 51.5624 | 90.9142 | 85.4946 | 22.736 | 1.9635e+14 | 4.1189e+14 | 1920119169793732 | 8.9199e+14
03P14PW194 | 14 | Pratt & Whitney Canada | PW308C BS 1289 | TALON II | MEASURED | DEFAULT | MTF | 4.1 | 21.07 | 31.15 | 6.6 | 6.8 | 2.2 | 5.7 | 8.2 | 693.5296 | 643.2886 | 130.2766 | 496.5373 | 3.7965e+15 | 4.4674e+15 | 5954167347378996 | 7716859240640065
03P15PW193 | 15 | Pratt & Whitney Canada | PW307D | TALON II | MEASURED | DEFAULT | MTF | 4.2 | 21.44 | 29.91 | 0.8 | 0.9 | 0 | 2 | 2 | 83.2036 | 51.1507 | 8.6766 | 302.9458 | 1.7804e+15 | 2213627067608805 | 1.2e+15 | 5123768378558311
03P16PW192 | 16 | Pratt & Whitney Canada | PW307A | TALON II | MEASURED | DEFAULT | MTF | 4.2 | 20.21 | 28.49 | 0.65 | 0.32 | 0 | 1.69 | 1.7 | 72.4475 | 47.4945 | 10.2151 | 335.1089 | 1997179174183375 | 2189360872450697 | 1.4788e+15 | 5225332357646527
10AL026 | 10 | Rolls-Royce Corporation | AE3007A2 | Type 3 (reduced emissions) | SN | DEFAULT | MTF | 4.79 | 20.2 | 42.23 | 0.01 | 0.01 | 0.01 | 0.01 | 0.01
10GE129 | 10 | General Electric Company | CF34-10E5 | 2253M21 | SN | CF34 | TF | 5.09 | 25.6 | 77.4 | 11.33 | 5.22 | 0.11 | 0.39 | 11.3
10GE130 | 10 | General Electric Company | CF34-10E5A1 | 2253M21 | SN | CF34 | TF | 5.09 | 27.3 | 83.7 | 16.01 | 7.7 | 0.12 | 0.34 | 16
10GE131 | 10 | General Electric Company | CF34-10E6 | 2253M21 | SN | CF34 | TF | 5.09 | 25.6 | 77.4 | 11.33 | 5.22 | 0.11 | 0.39 | 11.3
10GE132 | 10 | General Electric Company | CF34-10E6A1 | 2253M21 | SN | CF34 | TF | 5.09 | 27.3 | 83.7 | 16.01 | 7.7 | 0.12 | 0.34 | 16
10GE133 | 10 | General Electric Company | CF34-10E7 | 2253M21 | SN | CF34 | TF | 5.09 | 27.3 | 83.7 | 16.01 | 7.7 | 0.12 | 0.34 | 16
10IA011 | 10 | International Aero Engines | V2522-A5 SelectOne™ Upgrade Package | Floatwall | SN | DEFAULT | MTF | 4.9 | 25.7 | 102.5 | 7.3 | 8.1 | 3.2 | 1.7 | 9.4
10IA012 | 10 | International Aero Engines | V2524-A5 SelectOne™ Upgrade Package | Floatwall | SN | DEFAULT | MTF | 4.8 | 27 | 108.9 | 7 | 7.8 | 3.7 | 1.7 | 9.4
10IA013 | 10 | International Aero Engines | V2527-A5 SelectOne™ Upgrade Package | Floatwall | SN | DEFAULT | MTF | 4.8 | 27.1 | 110.3 | 6.9 | 7.7 | 3.8 | 1.6 | 9.4
10IA014 | 10 | International Aero Engines | V2527-A5E SelectOne™ Upgrade Package | Floatwall | SN | DEFAULT | MTF | 4.8 | 27.1 | 110.3 | 6.9 | 7.7 | 3.8 | 1.6 | 9.4
10IA015 | 10 | International Aero Engines | V2527-A5M SelectOne™ Upgrade Package | Floatwall | SN | DEFAULT | MTF | 4.8 | 27.1 | 110.3 | 6.9 | 7.7 | 3.8 | 1.6 | 9.4
10IA016 | 10 | International Aero Engines | V2530-A5 SelectOne™ Upgrade Package | Floatwall | SN | DEFAULT | MTF | 4.6 | 32 | 133 | 3.7 | 6.6 | 5.7 | 1.4 | 9.4
10IA017 | 10 | International Aero Engines | V2533-A5 SelectOne™ Upgrade Package | Floatwall | SN | DEFAULT | MTF | 4.5 | 33.7 | 140.6 | 2 | 5.8 | 6.4 | 1.3 | 9.4
10PW096 | 10 | Pratt & Whitney | PW4074D | Floatwall | SN | DEFAULT | TF | 6.7 | 32.3 | 344.5 | 4.22 | 2.36 | 0.65 | 0.33 | 4.2
10PW097 | 10 | Pratt & Whitney | PW4077D | Floatwall | SN | DEFAULT | TF | 6.6 | 33.3 | 355.7 | 4.9 | 2.57 | 0.66 | 0.34 | 4.9
10PW098 | 10 | Pratt & Whitney | PW4084D | Floatwall | SN | DEFAULT | TF | 6.2 | 36.3 | 385.9 | 7.51 | 3.37 | 0.68 | 0.36 | 7.5
10PW099 | 10 | Pratt & Whitney | PW4090 | Floatwall | SN | DEFAULT | TF | 6 | 38.9 | 408.3 | 10.51 | 4.29 | 0.7 | 0.37 | 10.5
11BR011 | 11 | Rolls-Royce Deutschland | BR700-725A1-12 | Z-ring | SN | DEFAULT | MTF | 4.35 | 26.16 | 75.7 | 4.15 | 4.46 | 0 | 0.15 | 4.47
11CM067 | 11 | CFM International | CFM56-7B20E | Tech Insertion | SN | DEFAULT | TF | 5.5 | 22.4 | 91.6 | 8.7 | 6.8 | 2.1 | 2.1 | 8.66
11CM068 | 11 | CFM International | CFM56-7B22E | Tech Insertion | SN | DEFAULT | TF | 5.3 | 24.2 | 101 | 9.8 | 8 | 2.1 | 2.1 | 9.84
11CM069 | 11 | CFM International | CFM56-7B22E/B1 | Tech Insertion | SN | DEFAULT | TF | 5.3 | 24.2 | 101 | 9.8 | 8 | 2.1 | 2.1 | 9.84
11CM070 | 11 | CFM International | CFM56-7B24E | Tech Insertion | SN | DEFAULT | TF | 5.3 | 25.6 | 107.6 | 12.1 | 8.7 | 2.1 | 2.1 | 12.07
11CM071 | 11 | CFM International | CFM56-7B24E/B1 | Tech Insertion | SN | DEFAULT | TF | 5.3 | 25.6 | 107.6 | 12.1 | 8.7 | 2.1 | 2.1 | 12.07
11CM072 | 11 | CFM International | CFM56-7B26E | Tech Insertion | SN | DEFAULT | TF | 5.1 | 27.7 | 117 | 13.1 | 9.8 | 2.1 | 2.1 | 13.07
11CM073 | 11 | CFM International | CFM56-7B26E/B1 | Tech Insertion | SN | DEFAULT | TF | 5.1 | 27.7 | 117 | 13.1 | 9.8 | 2.1 | 2.1 | 13.07
11CM074 | 11 | CFM International | CFM56-7B26E/B2 | Tech Insertion | SN | DEFAULT | TF | 5.1 | 27.7 | 117 | 13.1 | 9.8 | 2.1 | 2.1 | 13.07
11CM075 | 11 | CFM International | CFM56-7B26E/F | Tech Insertion | SN | DEFAULT | TF | 5.1 | 27.7 | 117 | 13.1 | 9.8 | 2.1 | 2.1 | 13.07
11CM076 | 11 | CFM International | CFM56-7B26E/B2F | Tech Insertion | SN | DEFAULT | TF | 5.1 | 27.7 | 117 | 13.1 | 9.8 | 2.1 | 2.1 | 13.07
11CM077 | 11 | CFM International | CFM56-7B27E | Tech Insertion | SN | DEFAULT | TF | 5.1 | 29 | 121.4 | 13.4 | 11.2 | 2.1 | 2.1 | 13.38
11CM078 | 11 | CFM International | CFM56-7B27E/B1 | Tech Insertion | SN | DEFAULT | TF | 5.1 | 29 | 121.4 | 13.4 | 11.2 | 2.1 | 2.1 | 13.38
11CM079 | 11 | CFM International | CFM56-7B27E/B3 | Tech Insertion | SN | DEFAULT | TF | 5.1 | 29 | 121.4 | 13.4 | 11.2 | 2.1 | 2.1 | 13.38
11CM080 | 11 | CFM International | CFM56-7B27AE | Tech Insertion | SN | DEFAULT | TF | 5.1 | 29 | 121.4 | 13.4 | 11.2 | 2.1 | 2.1 | 13.38
11CM081 | 11 | CFM International | CFM56-7B27E/F | Tech Insertion | SN | DEFAULT | TF | 5.1 | 29 | 121.4 | 13.4 | 11.2 | 2.1 | 2.1 | 13.38
11CM082 | 11 | CFM International | CFM56-7B27E/B1F | Tech Insertion | SN | DEFAULT | TF | 5.1 | 29 | 121.4 | 13.4 | 11.2 | 2.1 | 2.1 | 13.38
11GE134 | 11 | General Electric Company | GEnx-1B54 | TAPS | SN | DEFAULT | TF | 9.4 | 35.2 | 255.3 | 0 | 0 | 5.54 | 0.05 | 1.4
11GE135 | 11 | General Electric Company | GEnx-1B58 | TAPS | SN | DEFAULT | TF | 9.2 | 37.2 | 271.3 | 0 | 0 | 5.54 | 0.05 | 2.3
11GE136 | 11 | General Electric Company | GEnx-1B64 | TAPS | SN | DEFAULT | TF | 9 | 40.6 | 298 | 0 | 0 | 5.54 | 0.05 | 4
11GE137 | 11 | General Electric Company | GEnx-1B67 | TAPS | SN | DEFAULT | TF | 8.9 | 41.9 | 308.7 | 0 | 0 | 5.54 | 0.05 | 4.8
11GE138 | 11 | General Electric Company | GEnx-1B70 | TAPS | SN | DEFAULT | TF | 8.8 | 43.5 | 321.6 | 0 | 0 | 5.54 | 0.05 | 5.6
11GE139 | 11 | General Electric Company | GEnx-2B67 | TAPS | SN | DEFAULT | TF | 8 | 42.4 | 299.8 | 0 | 0 | 5.54 | 0.05 | 5.54
11GE140 | 11 | General Electric Company | CF34-10A16 | 2253M21 | SN | CF34 | TF | 5.7 | 25.1 | 76.9 | 11.06 | 5.08 | 0.11 | 0.39 | 11.1
11GE141 | 11 | General Electric Company | CF34-10A18 | 2253M21 | SN | CF34 | TF | 5.4 | 26.5 | 82.1 | 14.73 | 7.01 | 0.12 | 0.35 | 14.7
11GE142 | 11 | General Electric Company | CF34-10E5 | 2253M21-PFN | SN | CF34 | TF | 5.09 | 25.5 | 77.4 | 9.39 | 5.1 | 0.11 | 0.6 | 9.4
11GE143 | 11 | General Electric Company | CF34-10E6 | 2253M21-PFN | SN | CF34 | TF | 5.09 | 25.5 | 77.4 | 9.39 | 5.1 | 0.11 | 0.6 | 9.4
11GE144 | 11 | General Electric Company | CF34-10E5A1 | 2253M21-PFN | SN | CF34 | TF | 5.09 | 27.2 | 83.7 | 12.74 | 6.91 | 0.1 | 0.5 | 12.7
11GE145 | 11 | General Electric Company | CF34-10E6A1 | 2253M21-PFN | SN | CF34 | TF | 5.09 | 27.2 | 83.7 | 12.74 | 6.91 | 0.1 | 0.5 | 12.7
11GE146 | 11 | General Electric Company | CF34-10E7 | 2253M21-PFN | SN | CF34 | TF | 5.09 | 27.2 | 83.7 | 12.74 | 6.91 | 0.1 | 0.5 | 12.7
11GE147 | 11 | General Electric Company | CF34-10E7-B | 2253M21-PFN | SN | CF34 | TF | 5.09 | 27.2 | 83.7 | 12.74 | 6.91 | 0.1 | 0.5 | 12.7
11HN002 | 11 | Honeywell | HTF7000 (AS907-1-1A) | SABER-1 | SN | DEFAULT | MTF | 4.2 | 21.95 | 30.62 | 9.9 | 9 | 0.7 | 1.7 | 9.92
11HN003 | 11 | Honeywell | HTF7000 (AS907-1-1A) | SABER-1 | SN | DEFAULT | MTF | 4.2 | 21.95 | 30.62 | 13.6 | 10.6 | 0.7 | 1.7 | 13.6
11HN004 | 11 | Honeywell | HTF7250G (AS907-2-1G) | SABER-1 | SN | DEFAULT | MTF | 4.2 | 22.58 | 32.86 | 13.6 | 10.6 | 0.7 | 1.2 | 13.6
11HN005 | 11 | Honeywell | HTF7250G (AS907-2-1G) | SABER-1 | SN | DEFAULT | MTF | 4.2 | 22.58 | 32.86 | 13.6 | 10.6 | 0.8 | 1.8 | 13.6
11PJ001 | 11 | PowerJet S.A. | SaM146-1S17 |  | SN | DEFAULT | MTF | 4.44 | 21.85 | 69.21 | 12.6 | 11.7 | 0.1 | 0.1 | 12.6
11PJ002 | 11 | PowerJet S.A. | SaM146-1S18 |  | SN | DEFAULT | MTF | 4.38 | 22.8 | 72.67 | 12.6 | 12.1 | 0.1 | 0.1 | 12.6
11PW100 | 11 | Pratt & Whitney Canada | PW307A | TALON II | SN | DEFAULT | TF | 4.2 | 20.21 | 28.49 | 0.4 | 0.33 | 0 | 1.57 | 1.6
11RR048 | 11 | Rolls-Royce plc | TAY 611-8C | Tubular | SN | DEFAULT | MTF | 3.26 | 15.88 | 61.6 | 4.39 | 3.46 | 0.46 | 0.21 | 4.7
11RR049 | 11 | Rolls-Royce plc | Trent 1000-A | Phase5 Tiled | SN | DEFAULT | TF | 9.47 | 41 | 310.8 | 3.3 | 4.1 | 2.9 | 0.6 | 5.23
11RR050 | 11 | Rolls-Royce plc | Trent 1000-C | Phase5 Tiled | SN | DEFAULT | TF | 9.32 | 43.78 | 334.7 | 3 | 3.8 | 3.1 | 0.6 | 5.23
11RR051 | 11 | Rolls-Royce plc | Trent 1000-D | Phase5 Tiled | SN | DEFAULT | TF | 9.32 | 43.78 | 334.7 | 3 | 3.8 | 3.1 | 0.6 | 5.2
11RR052 | 11 | Rolls-Royce plc | Trent 1000-E | Phase5 Tiled | SN | DEFAULT | TF | 9.67 | 37.51 | 279.8 | 3.8 | 4.5 | 2.5 | 0.6 | 5.2
11RR053 | 11 | Rolls-Royce plc | Trent 1000-G | Phase5 Tiled | SN | DEFAULT | TF | 9.39 | 42.53 | 323.7 | 3.1 | 3.9 | 3 | 0.6 | 5.2
11RR054 | 11 | Rolls-Royce plc | Trent 1000-H | Phase5 Tiled | SN | DEFAULT | TF | 9.62 | 38.33 | 286.7 | 3.7 | 4.4 | 2.6 | 0.6 | 5.23
12GE148 | 12 | General Electric Company | GEnx-1B54/P1 | TAPS | SN | DEFAULT | TF | 9.4 | 35.1 | 255.3 | 0 | 0 | 1.7 | 0.01 | 7.6
12GE149 | 12 | General Electric Company | GEnx-1B58/P1 | TAPS | SN | DEFAULT | TF | 9.2 | 37.1 | 271.3 | 0 | 0 | 2.6 | 0 | 7.6
12GE150 | 12 | General Electric Company | GEnx-1B64/P1 | TAPS | SN | DEFAULT | TF | 9 | 40.5 | 298 | 0 | 0 | 4.3 | 0.04 | 7.6
12GE151 | 12 | General Electric Company | GEnx-1B67/P1 | TAPS | SN | DEFAULT | TF | 8.9 | 41.9 | 308.7 | 0 | 0 | 5 | 0.1 | 7.6
12GE152 | 12 | General Electric Company | GEnx-1B70/P1 | TAPS | SN | DEFAULT | TF | 8.8 | 43.5 | 321.6 | 0 | 0 | 5.8 | 0.1 | 7.6
12GE153 | 12 | General Electric Company | GEnx-1B70/72/P1 | TAPS | SN | DEFAULT | TF | 8.8 | 43.5 | 321.6 | 0 | 0 | 5.8 | 0.1 | 7.6
12GE154 | 12 | General Electric Company | GEnx-1B70/75/P1 | TAPS | SN | DEFAULT | TF | 8.8 | 43.5 | 321.6 | 0 | 0 | 5.8 | 0.1 | 7.6
12GE155 | 12 | General Electric Company | GEnx-1B74/75/P1 | TAPS | SN | DEFAULT | TF | 8.8 | 46 | 341.2 | 0 | 0 | 6.7 | 0.08 | 7.6
12GE156 | 12 | General Electric Company | GEnx-1B75/P1 | TAPS | SN | DEFAULT | TF | 8.8 | 46.5 | 345.2 | 0 | 0 | 6.8 | 0.08 | 7.6
12PW101 | 12 | Pratt & Whitney | PW4060 | Phase III | SN | DEFAULT | TF | 4.7 | 29.7 | 266.9 | 8 | 5.6 | 0.4 | 0.1 | 8
12PW102 | 12 | Pratt & Whitney | PW4062 | Phase III | SN | DEFAULT | TF | 4.6 | 31 | 275.8 | 8.5 | 6 | 0.5 | 0.1 | 8.5
12RR055 | 12 | Rolls-Royce plc | Trent 1000-A | Phase5 Tiled | SN | DEFAULT | TF | 9.47 | 41.04 | 310.9 | 3.5 | 4.2 | 3.6 | 0.5 | 5.98
12RR056 | 12 | Rolls-Royce plc | Trent 1000-C | Phase5 Tiled | SN | DEFAULT | TF | 9.32 | 43.78 | 334.7 | 3.3 | 3.8 | 3.9 | 0.5 | 5.98
12RR057 | 12 | Rolls-Royce plc | Trent 1000-D | Phase5 Tiled | SN | DEFAULT | TF | 9.32 | 43.78 | 334.7 | 3.3 | 3.8 | 3.9 | 0.5 | 5.98
12RR058 | 12 | Rolls-Royce plc | Trent 1000-E | Phase5 Tiled | SN | DEFAULT | TF | 9.74 | 36.19 | 268 | 4.2 | 5.2 | 3.1 | 0.6 | 5.98
12RR059 | 12 | Rolls-Royce plc | Trent 1000-G | Phase5 Tiled | SN | DEFAULT | TF | 9.39 | 42.53 | 323.7 | 3.4 | 4 | 3.8 | 0.5 | 5.98
12RR060 | 12 | Rolls-Royce plc | Trent 1000-H | Phase5 Tiled | SN | DEFAULT | TF | 9.62 | 38.33 | 287.1 | 3.8 | 4.8 | 3.3 | 0.5 | 5.98
12RR061 | 12 | Rolls-Royce plc | Trent 1000-A2 | Phase5 Tiled | SN | DEFAULT | TF | 9.32 | 41.3 | 310.9 | 3.5 | 4.2 | 3.6 | 0.5 | 5.98
12RR062 | 12 | Rolls-Royce plc | Trent 1000-C2 | Phase5 Tiled | SN | DEFAULT | TF | 9.16 | 44.1 | 334.7 | 3.3 | 3.8 | 3.9 | 0.5 | 5.98
12RR063 | 12 | Rolls-Royce plc | Trent 1000-D2 | Phase5 Tiled | SN | DEFAULT | TF | 9.16 | 44.1 | 334.7 | 3.3 | 3.8 | 3.9 | 0.5 | 5.98
12RR064 | 12 | Rolls-Royce plc | Trent 1000-E2 | Phase5 Tiled | SN | DEFAULT | TF | 9.62 | 36.32 | 268 | 4.1 | 5.2 | 3.1 | 0.6 | 5.98
12RR065 | 12 | Rolls-Royce plc | Trent 1000-G2 | Phase5 Tiled | SN | DEFAULT | TF | 9.23 | 42.81 | 323.7 | 3.3 | 4 | 3.8 | 0.5 | 5.98
12RR066 | 12 | Rolls-Royce plc | Trent 1000-H2 | Phase5 Tiled | SN | DEFAULT | TF | 9.49 | 38.52 | 287.1 | 3.8 | 4.8 | 3.3 | 0.5 | 5.98
12RR067 | 12 | Rolls-Royce plc | Trent 1000-J2 | Phase5 Tiled | SN | DEFAULT | TF | 9.04 | 46.08 | 350.9 | 3.9 | 3.6 | 4.1 | 0.5 | 5.98
12RR068 | 12 | Rolls-Royce plc | Trent 1000-K2 | Phase5 Tiled | SN | DEFAULT | TF | 9.04 | 46.08 | 350.9 | 3.9 | 3.6 | 4.1 | 0.5 | 5.98
12RR069 | 12 | Rolls-Royce plc | Trent 1000-L2 | Phase5 Tiled | SN | DEFAULT | TF | 9.16 | 44.1 | 334.7 | 3.3 | 3.8 | 3.9 | 0.5 | 5.98
13AA006 | 13 | Aviadvigatel | PS-90A | 94-03-809 | SN | AVIADVIGATEL | MTF | 4.48 | 30.8 | 154.6 | 6.75 | 7.82 | 5.06 | 0.23 | 7.82
13AA007 | 13 | Aviadvigatel | PS-90A1 | 194-03-800 | SN | AVIADVIGATEL | MTF | 4.36 | 33.79 | 169.7 | 14.1 | 16.005 | 13.17 | 0.56 | 16.005
13AA008 | 13 | Aviadvigatel | PS-90A2 | 93-03-800 | SN | AVIADVIGATEL | MTF | 4.32 | 31.23 | 156.95 | 15.45 | 16.24 | 12.12 | 1.17 | 16.24
13AL027 | 13 | Rolls-Royce Corporation | AE3007C2 | Type 2 | SN | DEFAULT | MTF | 4.99 | 17.44 | 32.73 | 0.01 | 0.01 | 0.01 | 0.01 | 0.01
13GE157 | 13 | General Electric Company | GEnx-2B67B | TAPS | SN | DEFAULT | TF | 8 | 42.4 | 299.8 | 0 | 0 | 5.54 | 0.05 | 5.54
13GE158 | 13 | General Electric Company | GEnx-2B67/P | TAPS | SN | DEFAULT | TF | 8.03 | 43.55 | 299.81 | 0 | 0 | 0.97 | 0.97 | 0.58
13GE159 | 13 | General Electric Company | GEnx-1B75/P2 | TAPS | SN | DEFAULT | TF | 8.62 | 47 | 345.2 | 0 | 0 | 0.76 | 0.12 | 0.58
13GE160 | 13 | General Electric Company | GEnx-1B74/75/P2 | TAPS | SN | DEFAULT | TF | 8.65 | 46.4 | 341.2 | 0 | 0 | 0.72 | 0.12 | 0.58
13GE161 | 13 | General Electric Company | GEnx-1B70/P2 | TAPS | SN | DEFAULT | TF | 8.81 | 43.9 | 321.6 | 0 | 0 | 0.52 | 0.11 | 0.58
13GE162 | 13 | General Electric Company | GEnx-1B70/75/P2 | TAPS | SN | DEFAULT | TF | 8.81 | 43.9 | 321.6 | 0 | 0 | 0.52 | 0.11 | 0.58
13GE163 | 13 | General Electric Company | GEnx-1B70/72/P2 | TAPS | SN | DEFAULT | TF | 8.81 | 43.9 | 321.6 | 0 | 0 | 0.52 | 0.11 | 0.58
13GE164 | 13 | General Electric Company | GEnx-1B67/P2 | TAPS | SN | DEFAULT | TF | 8.92 | 42.2 | 308.7 | 0 | 0 | 0.4 | 0.1 | 0.58
13GE165 | 13 | General Electric Company | GEnx-1B64/P2 | TAPS | SN | DEFAULT | TF | 9.01 | 40.9 | 298 | 0 | 0 | 0.32 | 0.1 | 0.58
13GE166 | 13 | General Electric Company | GEnx-1B58/P2 | TAPS | SN | DEFAULT | TF | 9.24 | 37.5 | 271.3 | 0 | 0 | 0.14 | 0.1 | 0.58
13GE167 | 13 | General Electric Company | GEnx-1B54/P2 | TAPS | SN | DEFAULT | TF | 9.39 | 35.5 | 255.3 | 0 | 0 | 0.07 | 0.1 | 0.58
13ZM002 | 13 | IVCHENKO PROGRESS ZMBK | D-36 ser. 4A |  | SN | DEFAULT | TF | 5 | 19.9 | 63.77 | 14.8 |  |  |  | 14.8
13ZM003 | 13 | IVCHENKO PROGRESS ZMBK | D-436-148 F1 |  | SN | DEFAULT | TF | 4.9 | 19.8 | 64.43 | 6.7 |  |  |  | 6.7
13ZM004 | 13 | IVCHENKO PROGRESS ZMBK | D-436-148 F2 |  | SN | DEFAULT | TF | 4.9 | 20.73 | 68.72 | 6.7 |  |  |  | 6.9
14HN006 | 14 | Honeywell | HTF7500E (AS907-3-1E-A1) | SABER-1 | SN | DEFAULT | MTF | 4.2 | 21.05 | 29.4 | 13.6 | 8.8 | 0.7 | 1.74 | 13.6
14HN007 | 14 | Honeywell | HTF7500E (AS907-3-1E-A2) | SABER-1 | SN | DEFAULT | MTF | 4.2 | 22.3 | 31.61 | 13.6 | 10.6 | 0.76 | 1.77 | 13.6
14HN008 | 14 | Honeywell | HTF7500E (AS907-3-1E-A3) | SABER-1 | SN | DEFAULT | MTF | 4.2 | 23.57 | 33.83 | 13.6 | 10.6 | 0.8 | 1.6 | 13.6
14HN009 | 14 | Honeywell | HTF7350 (AS907-2-1A) | SABER-1 | SN | DEFAULT | MTF | 4.2 | 22.88 | 33 | 13.6 | 10.6 | 0.8 | 1.6 | 13.6
14IA018 | 14 | International Aero Engines | V2531-E5 | Floatwall | SN | DEFAULT | MTF | 4.52 | 32.3 | 134.8 | 2.3 | 6 | 6.3 | 1.3 | 9.4
14PW103 | 14 | Pratt & Whitney Canada | PW308C BS 1289 | TALON II | SN | DEFAULT | MTF | 4.1 | 21.07 | 31.15 | 6.6 | 6.8 | 2.2 | 5.7 | 8.2
14RR070 | 14 | Rolls-Royce plc | Trent 768 | Phase5 | SN | DEFAULT | MTF | 5.15 | 34.48 | 304.2 | 1.5 | 1.8 | 0.5 | 0.2 | 1.91
14RR071 | 14 | Rolls-Royce plc | Trent 772 | Phase5 | SN | DEFAULT | MTF | 5.03 | 36.3303 | 320.3 | 1.4 | 1.8 | 0.6 | 0.2 | 1.94
14RR072 | 14 | Rolls-Royce plc | Trent XWB-75 | Phase5 Tiled | SN | DEFAULT | TF | 9.28 | 36.77 | 334 | 6.2 | 7.5 | 5.6 | 1.3 | 9.93
14RR073 | 14 | Rolls-Royce plc | Trent XWB-79 | Phase5 Tiled | SN | DEFAULT | TF | 9.15 | 38.8098 | 355.2 | 6 | 6.9 | 6.1 | 1.3 | 9.93
14RR074 | 14 | Rolls-Royce plc | Trent XWB-79B | Phase5 Tiled | SN | DEFAULT | TF | 9.15 | 38.8098 | 355.2 | 6 | 6.9 | 6.1 | 1.3 | 9.93
14RR075 | 14 | Rolls-Royce plc | Trent XWB-84 | Phase5 Tiled | SN | DEFAULT | TF | 9.01 | 41.09 | 379 | 5.8 | 6.4 | 6.6 | 1.2 | 9.93
15PW104 | 15 | Pratt & Whitney | PW1127G1-JM | TALON X | SN | DEFAULT | TF | 12.2 | 32.11 | 120.44 | 1.4 | 0.3 | 0.36 | 0.56 | 1.4
15PW105 | 15 | Pratt & Whitney | PW1127G-JM | TALON X | SN | DEFAULT | TF | 12.2 | 32.11 | 120.44 | 1.4 | 0.3 | 0.36 | 0.56 | 1.4
15PW106 | 15 | Pratt & Whitney | PW1130G-JM | TALON X | SN | DEFAULT | TF | 11.7 | 35.52 | 134 | 2.8 | 0.79 | 0.35 | 0.55 | 2.8
15PW107 | 15 | Pratt & Whitney | PW1133G1-JM | TALON X | SN | DEFAULT | TF | 11.4 | 38.85 | 147.28 | 4.4 | 2.01 | 0.34 | 0.54 | 4.4
15PW108 | 15 | Pratt & Whitney | PW1133G-JM | TALON X | SN | DEFAULT | TF | 11.4 | 38.85 | 147.28 | 4.4 | 2.01 | 0.34 | 0.54 | 4.4
15PW109 | 15 | Pratt & Whitney Canada | PW307D | TALON II | SN | DEFAULT | MTF | 4.2 | 21.44 | 29.91 | 0.8 | 0.9 | 0 | 2 | 2
16GE168 | 16 | General Electric Company | GEnx-1B76/P2 | TAPS | SN | DEFAULT | TF | 8.59 | 47.5 | 349.2 | 0.2 | 0.16 | 0.43 | 0.07 | 0.58
16GE169 | 16 | General Electric Company | GEnx-1B76A/P2 | TAPS | SN | DEFAULT | TF | 8.59 | 47.5 | 349.2 | 0.2 | 0.16 | 0.43 | 0.07 | 0.58
16PW110 | 16 | Pratt & Whitney | PW1525G | TALON X | SN | DEFAULT | TF | 11.05 | 38.67 | 108.53 | 3.4 | 2.8 | 2.4 | 2.5 | 3.8
16PW111 | 16 | Pratt & Whitney | PW1524G | TALON X | SN | DEFAULT | TF | 11.05 | 38.67 | 108.53 | 3.4 | 2.8 | 2.4 | 2.5 | 3.8
16PW112 | 16 | Pratt & Whitney | PW1521G | TALON X | SN | DEFAULT | TF | 11.37 | 35.11 | 97.72 | 3 | 2.57 | 2.5 | 2.52 | 3.6
16PW113 | 16 | Pratt & Whitney | PW1519G | TALON X | SN | DEFAULT | TF | 11.64 | 32.28 | 87.96 | 2.7 | 2.4 | 2.4 | 2.5 | 3.6
16PW114 | 16 | Pratt & Whitney Canada | PW307A | TALON II | SN | DEFAULT | MTF | 4.2 | 20.21 | 28.49 | 0.65 | 0.32 | 0 | 1.69 | 1.7
16PW115 | 16 | Pratt & Whitney Canada | PW814GA | TALON X | SN | DEFAULT | TF | 5.66 | 33.87 | 68.63 | 0.3 | 0.2 | 0.2 | 0.2 | 0.3
16PW116 | 16 | Pratt & Whitney Canada | PW815GA | TALON X | SN | DEFAULT | TF | 5.6 | 35 | 71.22 | 0.3 | 0.2 | 0.2 | 0.2 | 0.3
17CM082 | 17 | CFM International | LEAP-1A26/26E1 | TAPS II | SN | DEFAULT | TF | 11.1 | 33.4 | 120.6 | 1.3 | 1.17 | 1.31 | 1.25 | 1.6
17CM083 | 17 | CFM International | LEAP-1A35A/33/33B2/32/30 | TAPS II | SN | DEFAULT | TF | 10.5 | 38.6 | 143.1 | 1.105 | 1.17 | 1.31 | 1.25 | 1.6
17GE170 | 17 | General Electric Company | GEnx-1B54/P2 | TAPS | SN | DEFAULT | TF | 9.39 | 35.5 | 255.3 | 0.13 | 0.1 | 0.03 | 0.06 | 0.58
17GE171 | 17 | General Electric Company | GEnx-1B58/P2 | TAPS | SN | DEFAULT | TF | 9.24 | 37.5 | 271.3 | 0.14 | 0.11 | 0.06 | 0.06 | 0.58
17GE172 | 17 | General Electric Company | GEnx-1B64/P2 | TAPS | SN | DEFAULT | TF | 9.01 | 40.9 | 298 | 0.16 | 0.13 | 0.14 | 0.06 | 0.58
17GE173 | 17 | General Electric Company | GEnx-1B67/P2 | TAPS | SN | DEFAULT | TF | 8.92 | 42.2 | 308.7 | 0.17 | 0.14 | 0.19 | 0.06 | 0.58
17GE174 | 17 | General Electric Company | GEnx-1B70/72/P2 | TAPS | SN | DEFAULT | TF | 8.81 | 43.9 | 321.6 | 0.18 | 0.15 | 0.25 | 0.06 | 0.58
17GE175 | 17 | General Electric Company | GEnx-1B70/75/P2 | TAPS | SN | DEFAULT | TF | 8.81 | 43.9 | 321.6 | 0.18 | 0.15 | 0.25 | 0.06 | 0.58
17GE176 | 17 | General Electric Company | GEnx-1B70/P2 | TAPS | SN | DEFAULT | TF | 8.81 | 43.9 | 321.6 | 0.18 | 0.15 | 0.25 | 0.06 | 0.58
17GE177 | 17 | General Electric Company | GEnx-1B74/75/P2 | TAPS | SN | DEFAULT | TF | 8.65 | 46.4 | 341.2 | 0.2 | 0.16 | 0.37 | 0.07 | 0.58
17GE178 | 17 | General Electric Company | GEnx-1B75/P2 | TAPS | SN | DEFAULT | TF | 8.62 | 47 | 345.2 | 0.2 | 0.16 | 0.4 | 0.07 | 0.58
17GE179 | 17 | General Electric Company | GEnx-1B76/P2 | TAPS | SN | DEFAULT | TF | 8.59 | 47.5 | 349.2 | 0.2 | 0.16 | 0.43 | 0.07 | 0.58
17GE180 | 17 | General Electric Company | GEnx-1B76A/P2 | TAPS | SN | DEFAULT | TF | 8.59 | 47.5 | 349.2 | 0.2 | 0.16 | 0.43 | 0.07 | 0.58
17GE181 | 17 | General Electric Company | GEnx-2B67/P | TAPS | SN | DEFAULT | TF | 8.03 | 43.55 | 299.81 | 0.47 | 0.47 | 0.54 | 0.54 | 0.58
18CM084 | 18 | CFM International | LEAP-1B28 | TAPS II | SN | DEFAULT | TF | 8.6 | 41.5 | 130.4 | 0.94 | 0.85 | 1.07 | 0.8 | 1.16
18CM085 | 18 | CFM International | LEAP-1B28B2 | TAPS II | SN | DEFAULT | TF | 8.6 | 41.5 | 130.4 | 0.94 | 0.85 | 1.07 | 0.8 | 1.16
18CM086 | 18 | CFM International | LEAP-1B27 | TAPS II | SN | DEFAULT | TF | 8.5 | 39.92 | 124.7 | 0.94 | 0.85 | 1.07 | 0.8 | 1.16
18CM087 | 18 | CFM International | LEAP-1B25 | TAPS II | SN | DEFAULT | TF | 8.4 | 38.4 | 119.2 | 0.94 | 0.85 | 1.07 | 0.8 | 1.16
18HN010 | 18 | Honeywell | HTF7700L (AS907-2-1S) | SABER-1 | SN | DEFAULT | MTF | 4.2 | 23.29 | 34.03 | 13.6 | 11.2 | 0.98 | 1.77 | 13.6
18PW117 | 18 | Pratt & Whitney | PW1122G-JM | TALON X | SN | DEFAULT | TF | 12.72 | 28.78 | 107.82 | 11.6 | 7.9 | 0.4 | 1.2 | 11.6
18PW118 | 18 | Pratt & Whitney | PW1124G1-JM | TALON X | SN | DEFAULT | TF | 12.72 | 28.78 | 107.82 | 11.6 | 7.9 | 0.4 | 1.2 | 11.6
18PW119 | 18 | Pratt & Whitney | PW1124G-JM | TALON X | SN | DEFAULT | TF | 12.72 | 28.78 | 107.82 | 11.6 | 7.9 | 0.4 | 1.2 | 11.6
18PW120 | 18 | Pratt & Whitney | PW1127G1-JM | TALON X | SN | DEFAULT | TF | 12.28 | 31.66 | 120.43 | 13.4 | 10.5 | 0.5 | 1.2 | 13.4
18PW121 | 18 | Pratt & Whitney | PW1127GA-JM | TALON X | SN | DEFAULT | TF | 12.28 | 31.66 | 120.43 | 13.4 | 10.5 | 0.5 | 1.2 | 13.4
18PW122 | 18 | Pratt & Whitney | PW1127G-JM | TALON X | SN | DEFAULT | TF | 12.28 | 31.66 | 120.43 | 13.4 | 10.5 | 0.5 | 1.2 | 13.4
18PW123 | 18 | Pratt & Whitney | PW1129G-JM | TALON X | SN | DEFAULT | TF | 12 | 34.02 | 130.08 | 14.3 | 12.1 | 0.5 | 1.1 | 14.3
18PW124 | 18 | Pratt & Whitney | PW1130G-JM | TALON X | SN | DEFAULT | TF | 11.58 | 38.07 | 147.28 | 15.2 | 13.9 | 0.5 | 1 | 15.2
18PW125 | 18 | Pratt & Whitney | PW1133GA-JM | TALON X | SN | DEFAULT | TF | 11.58 | 38.07 | 147.28 | 15.2 | 13.9 | 0.5 | 1 | 15.2
18PW126 | 18 | Pratt & Whitney | PW1133G-JM | TALON X | SN | DEFAULT | TF | 11.58 | 38.07 | 147.28 | 15.2 | 13.9 | 0.5 | 1 | 15.2
18RR076 | 18 | Rolls-Royce plc | Trent XWB-75 | Phase5 Tiled | SN | DEFAULT | TF | 9.3 | 36.8 | 334 | 6.2 | 7.6 | 6 | 1.7 | 10.3
18RR077 | 18 | Rolls-Royce plc | Trent XWB-79B | Phase5 Tiled | SN | DEFAULT | TF | 9.15 | 38.8 | 355.2 | 5.8 | 7 | 6.5 | 1.6 | 10.3
18RR078 | 18 | Rolls-Royce plc | Trent XWB-79 | Phase5 Tiled | SN | DEFAULT | TF | 9.15 | 38.8 | 355.2 | 5.8 | 7 | 6.5 | 1.6 | 10.3
18RR079 | 18 | Rolls-Royce plc | Trent XWB-84 | Phase5 Tiled | SN | DEFAULT | TF | 9.01 | 41.1 | 379 | 5.5 | 6.4 | 7.1 | 1.6 | 10.3
18RR080 | 18 | Rolls-Royce plc | Trent XWB-97 | Phase5 Tiled | SN | DEFAULT | TF | 8.04 | 48.57 | 436.7 | 10.7 | 8.7 | 6.3 | 1.3 | 11.1
18RR081 | 18 | Rolls-Royce plc | Trent 970-84 | Phase5 Tiled | SN | DEFAULT | TF | 8.45 | 38 | 338.7 | 6.1 | 6.4 | 3 | 0.6 | 7.1
18RR082 | 18 | Rolls-Royce plc | Trent 970B-84 | Phase5 Tiled | SN | DEFAULT | TF | 8.38 | 39.35 | 352.9 | 6.1 | 6.3 | 3.3 | 0.6 | 7.1
18RR083 | 18 | Rolls-Royce plc | Trent 972-84 | Phase5 Tiled | SN | DEFAULT | TF | 8.41 | 38.68 | 345.9 | 6.1 | 6.4 | 3.2 | 0.6 | 7.1
18RR084 | 18 | Rolls-Royce plc | Trent 972E-84 | Phase5 Tiled | SN | DEFAULT | TF | 8.41 | 38.68 | 345.9 | 6.1 | 6.4 | 3.2 | 0.6 | 7.1
19PW127 | 19 | Pratt & Whitney Canada | PW814GA | TALON X | SN | DEFAULT | TF | 5.66 | 33.87 | 68.63 | 0.3 | 0.2 | 0.2 | 0.2 | 0.3
19PW128 | 19 | Pratt & Whitney Canada | PW815GA | TALON X | SN | DEFAULT | TF | 5.6 | 35 | 71.22 | 0.3 | 0.2 | 0.2 | 0.2 | 0.3
19RR085 | 19 | Rolls-Royce plc | Trent 1000-AE3 | Phase5 Tiled | SN | DEFAULT | TF | 9.2 | 43 | 310.9 | 9.8 | 13 | 7.8 | 2 | 15.3
19RR086 | 19 | Rolls-Royce plc | Trent 1000-CE3 | Phase5 Tiled | SN | DEFAULT | TF | 9 | 45.8 | 334.7 | 8.4 | 11.6 | 8.6 | 1.9 | 15.3
19RR087 | 19 | Rolls-Royce plc | Trent 1000-D3 | Phase5 Tiled | SN | DEFAULT | TF | 9 | 45.8 | 334.7 | 8.4 | 11.6 | 8.6 | 1.9 | 15.3
19RR088 | 19 | Rolls-Royce plc | Trent 1000-G3 | Phase5 Tiled | SN | DEFAULT | TF | 9.1 | 44.5 | 323.7 | 9 | 12.3 | 8.2 | 1.9 | 15.3
19RR089 | 19 | Rolls-Royce plc | Trent 1000-H3 | Phase5 Tiled | SN | DEFAULT | TF | 9.3 | 40.1 | 287.1 | 11.5 | 14.1 | 6.9 | 2.1 | 15.3
19RR090 | 19 | Rolls-Royce plc | Trent 1000-J3 | Phase5 Tiled | SN | DEFAULT | TF | 8.9 | 47.8 | 350.9 | 7.8 | 10.7 | 9.2 | 1.8 | 15.3
19RR091 | 19 | Rolls-Royce plc | Trent 1000-K3 | Phase5 Tiled | SN | DEFAULT | TF | 8.9 | 47.8 | 350.9 | 7.8 | 10.7 | 9.2 | 1.8 | 15.3
19RR092 | 19 | Rolls-Royce plc | Trent 1000-L3 | Phase5 Tiled | SN | DEFAULT | TF | 9 | 45.8 | 334.7 | 8.4 | 11.6 | 8.6 | 1.9 | 15.3
19RR093 | 19 | Rolls-Royce plc | Trent 1000-M3 | Phase5 Tiled | SN | DEFAULT | TF | 8.9 | 48.7 | 358.1 | 7.6 | 10.2 | 9.4 | 1.8 | 15.3
19RR094 | 19 | Rolls-Royce plc | Trent 1000-N3 | Phase5 Tiled | SN | DEFAULT | TF | 8.9 | 48.7 | 358.1 | 7.6 | 10.2 | 9.4 | 1.8 | 15.3
19RR095 | 19 | Rolls-Royce plc | Trent 1000-P3 | Phase5 Tiled | SN | DEFAULT | TF | 9 | 45.8 | 334.7 | 8.4 | 11.6 | 8.6 | 1.9 | 15.3
19RR096 | 19 | Rolls-Royce plc | Trent 1000-Q3 | Phase5 Tiled | SN | DEFAULT | TF | 8.9 | 47.8 | 350.9 | 7.8 | 10.7 | 9.2 | 1.8 | 15.3
19RR097 | 19 | Rolls-Royce plc | Trent 1000-R3 | Phase5 Tiled | SN | DEFAULT | TF | 8.9 | 49.4 | 363.9 | 7.7 | 9.9 | 9.6 | 1.8 | 15.3
19RR098 | 19 | Rolls-Royce plc | Trent7000-72 | Phase5 Tiled | SN | DEFAULT | TF | 9 | 45.4 | 327.9 | 8.3 | 11.6 | 8.8 | 1.9 | 15.3
19RR099 | 19 | Rolls-Royce plc | Trent7000-72C | Phase5 Tiled | SN | DEFAULT | TF | 9 | 45.4 | 327.9 | 8.3 | 11.6 | 8.8 | 1.9 | 15.3
1AA001 | 1 | Aviadvigatel | D-30 (Il series) |  | SN | AVIADVIGATEL | MTF | 0.85 | 18.4 | 66.64 | 33 | 35 | 27 | 8 | 35
1AA002 | 1 | Aviadvigatel | D-30KP-2 |  | SN | AVIADVIGATEL | MTF | 2.2 | 19.45 | 117.6 | 17.5 | 19.5 | 16 | 6.5 | 19.5
1AA003 | 1 | Aviadvigatel | D-30KU |  | SN | AVIADVIGATEL | MTF | 2.35 | 17.4 | 112.7 |  |  |  |  | 22.9
1AA005 | 1 | Aviadvigatel | PS-90A |  | SN | AVIADVIGATEL | MTF | 5 | 30.85 | 156.9 |  |  |  |  | 13
1CM001 | 1 | CFM International | CFM56-2A series |  | SN | DEFAULT | TF | 6 | 25.2 | 106.76 | 7.9 | 4.2 | 2.5 | 2 | 7.9
1CM002 | 1 | CFM International | CFM56-2B-1 |  | SN | DEFAULT | TF | 6 | 23.5 | 97.86 | 6 | 3 | 2.6 | 2.2 | 6
1CM003 | 1 | CFM International | CFM56-2-C5 |  | SN | DEFAULT | TF | 6 | 23.5 | 97.86 | 6 | 3 | 2.6 | 2.2 | 6
1CM004 | 1 | CFM International | CFM56-3-B1 |  | SN | DEFAULT | TF | 5.1 | 22.44 | 89.41 | 4 | 2.5 | 2.5 | 2.2 | 4
1CM005 | 1 | CFM International | CFM56-3B-2 |  | SN | DEFAULT | TF | 5.1 | 24.1 | 98.3 | 6 | 3 | 2.5 | 2.2 | 6
1CM006 | 1 | CFM International | CFM56-3C-1 (Rerated) |  | SN | DEFAULT | TF | 5.1 | 21.3 | 82.29 | 3 | 2.4 | 2.5 | 2.1 | 3
1CM007 | 1 | CFM International | CFM56-3C-1 |  | SN | DEFAULT | TF | 5.1 | 25.5 | 104.6 | 7.7 | 3.9 | 2.5 | 2.3 | 7.7
1CM008 | 1 | CFM International | CFM56-5-A1 |  | SN | DEFAULT | TF | 6 | 26.6 | 111.2 | 15.8 | 14 | 4.4 | 2.3 | 15.8
1CM009 | 1 | CFM International | CFM56-5A3 |  | SN | DEFAULT | TF | 6 | 27.9 | 117.88 | 16.8 | 14.6 | 4.8 | 2.7 | 16.8
1CM010 | 1 | CFM International | CFM56-5C2 |  | SN | DEFAULT | MTF | 6.8 | 28.8 | 138.78 | 11.1 | 8.5 | 1 | 1.1 | 11.1
1CM011 | 1 | CFM International | CFM56-5C3 |  | SN | DEFAULT | MTF | 6.7 | 29.9 | 144.57 | 11.8 | 9.1 | 1 | 1.1 | 11.8
1GE001 | 1 | General Electric Company | CF6-6D |  | SN | DEFAULT | TF | 5.9 | 24.7 | 174.8 | 4 | 3 | 3 | 4 | 4
1GE002 | 1 | General Electric Company | CF6-6D1A |  | SN | DEFAULT | TF | 5.9 | 25.4 | 181.9 | 4 | 3 | 3 | 4
1GE003 | 1 | General Electric Company | CF6-6K |  | SN | DEFAULT | TF | 5.9 | 24.7 | 174.8 | 4 | 3 | 3 | 4 | 4
1GE004 | 1 | General Electric Company | CF6-6K2 |  | SN | DEFAULT | TF | 5.9 | 25.4 | 181.9 | 4 | 3 | 3 | 4
1GE005 | 1 | General Electric Company | CF6-45A2 |  | SN | DEFAULT | TF | 4.3 | 25.9 | 202.8 | 2.9 | 2.2 | 2.9 | 4.6 | 4.6
1GE006 | 1 | General Electric Company | CF6-50C |  | SN | DEFAULT | TF | 4.3 | 28.8 | 224.2 | 3.9 | 2.6 | 2.8 | 4.5 | 4.5
1GE007 | 1 | General Electric Company | CF6-50C1, -C2 |  | SN | DEFAULT | TF | 4.3 | 29.8 | 230.4 | 4.1 | 2.7 | 2.7 | 4.5 | 4.5
1GE008 | 1 | General Electric Company | CF6-50C2R |  | SN | DEFAULT | TF | 4.3 | 28.8 | 224.2 | 3.9 | 2.6 | 2.8 | 4.5 | 4.5
1GE009 | 1 | General Electric Company | CF6-50E2 |  | SN | DEFAULT | TF | 4.3 | 29.8 | 230.4 | 4.1 | 2.7 | 2.7 | 4.5 | 4.5
1GE010 | 1 | General Electric Company | CF6-80A |  | SN | DEFAULT | TF | 5 | 29 | 208.8 | 12 | 10 | 2 | 2 | 12
1GE011 | 1 | General Electric Company | CF6-80A1 |  | SN | DEFAULT | TF | 5 | 29 | 209 | 12 | 10 | 2 | 2 | 12
1GE012 | 1 | General Electric Company | CF6-80A2 |  | SN | DEFAULT | TF | 5 | 30.1 | 216.5 | 12 | 10 | 2 | 2 | 12
1GE013 | 1 | General Electric Company | CF6-80A3 |  | SN | DEFAULT | TF | 5 | 30.1 | 217.8 | 12 | 10 | 2 | 2 | 12
1GE014 | 1 | General Electric Company | CF6-80C2A1 |  | SN | DEFAULT | TF | 5.1 | 30.96 | 257.4 | 8.2 | 4.9 | 2.3 | 3 | 8.2
1GE015 | 1 | General Electric Company | CF6-80C2A2 |  | SN | DEFAULT | TF | 5.1 | 28 | 233.35 | 6.5 | 4 | 2.3 | 3.1 | 6.5
1GE016 | 1 | General Electric Company | CF6-80C2A2 |  | SN | DEFAULT | TF | 5.1 | 28 | 233.35 | 6.5 | 4 | 2.3 | 3.1 | 6.5
1GE017 | 1 | General Electric Company | CF6-80C2A3 |  | SN | DEFAULT | TF | 5.1 | 31.64 | 262.22 | 7.8 | 5.1 | 2.3 | 3 | 7.8
1GE018 | 1 | General Electric Company | CF6-80C2A3 |  | SN | DEFAULT | TF | 5.1 | 31.64 | 262.22 | 7.8 | 5.1 | 2.3 | 3 | 7.8
1GE019 | 1 | General Electric Company | CF6-80C2A5 |  | SN | DEFAULT | TF | 5.1 | 31.58 | 267.3 | 7.8 | 5.4 | 2.3 | 3 | 7.8
1GE020 | 1 | General Electric Company | CF6-80C2A5 |  | SN | DEFAULT | TF | 5.1 | 31.58 | 267.3 | 7.8 | 5.4 | 2.3 | 3 | 7.8
1GE021 | 1 | General Electric Company | CF6-80C2A8 |  | SN | DEFAULT | TF | 5.1 | 31 | 257.4 | 8.2 | 4.9 | 2.3 | 3 | 8.2
1GE022 | 1 | General Electric Company | CF6-80C2B1 |  | SN | DEFAULT | TF | 5.1 | 30.08 | 249 | 7.1 | 4.5 | 2.3 | 3 | 7.1
1GE023 | 1 | General Electric Company | CF6-80C2B1F |  | SN | DEFAULT | TF | 5.1 | 30.13 | 254.3 | 7.1 | 4.8 | 2.3 | 3 | 7.1
1GE024 | 1 | General Electric Company | CF6-80C2B1F |  | SN | DEFAULT | TF | 5.1 | 30.13 | 254.3 | 7.1 | 4.8 | 2.3 | 3 | 7.1
1GE025 | 1 | General Electric Company | CF6-80C2B2 |  | SN | DEFAULT | TF | 5.1 | 27.74 | 231.1 | 5.8 | 3.9 | 2.4 | 3.1 | 5.8
1GE026 | 1 | General Electric Company | CF6-80C2B2F |  | SN | DEFAULT | TF | 5.1 | 27.52 | 231.35 | 7.5 | 3.6 | 2.4 | 2.5 | 5.7
1GE027 | 1 | General Electric Company | CF6-80C2B4 |  | SN | DEFAULT | TF | 5.1 | 30.36 | 254.35 | 7.2 | 4.8 | 2.3 | 3 | 7.2
1GE028 | 1 | General Electric Company | CF6-80C2B4F |  | SN | DEFAULT | TF | 5.1 | 30.17 | 254.79 | 7.3 | 4.7 | 2.3 | 2.3 | 7.3
1GE029 | 1 | General Electric Company | CF6-80C2B6 |  | SN | DEFAULT | TF | 5.1 | 31.56 | 267.2 | 7.8 | 5.4 | 2.3 | 3 | 7.8
1GE030 | 1 | General Electric Company | CF6-80C2B6F |  | SN | DEFAULT | TF | 5.1 | 31.79 | 267.03 | 8.2 | 5.4 | 2.3 | 3.4 | 8.2
1GE031 | 1 | General Electric Company | CF6-80C2D1F |  | SN | DEFAULT | TF | 5.1 | 32.86 | 269.96 | 8.2 | 5.6 | 2.3 | 3.5 | 8.2
1GE032 | 1 | General Electric Company | CF6-80E1A1 |  | SN | DEFAULT | TF | 5.1 | 32.44 | 281.5 | 9.7 | 6.9 | 0 | 0 | 9.7
1GE033 | 1 | General Electric Company | CF6-80E1A2 |  | SN | DEFAULT | TF | 5.1 | 33.08 | 287 | 9.9 | 7.2 | 0 | 0 | 9.9
1GE034 | 1 | General Electric Company | CF34-3A | LEC II | SN | CF34 | TF | 6.25 | 19.7 | 41.01 | 21.9 | 9.2 | 3.1 | 3.1 | 21.9
1GE035 | 1 | General Electric Company | CF34-3A1 | LEC II | SN | CF34 | TF | 6.25 | 19.7 | 41.01 | 21.9 | 9.2 | 3.1 | 3.1 | 21.9
1IA001 | 1 | International Aero Engines | V2500-A1 |  | SN | DEFAULT | MTF | 5.3 | 29.8 | 111.2 |  |  |  |  | 3.5
1IA002 | 1 | International Aero Engines | V2525-D5 |  | SN | DEFAULT | MTF | 4.82 | 27.2 | 111.2 | 5.2 | 7.2 | 4.2 | 2.6 | 9
1IA003 | 1 | International Aero Engines | V2527-A5 |  | SN | DEFAULT | MTF | 4.82 | 27.2 | 111.2 | 5.2 | 7.2 | 4.2 | 2.6 | 9
1IA004 | 1 | International Aero Engines | V2528-D5 |  | SN | DEFAULT | MTF | 4.66 | 30 | 124.5 | 5 | 6.6 | 4.5 | 2.4 | 9
1IA005 | 1 | International Aero Engines | V2530-A5 |  | SN | DEFAULT | MTF | 4.54 | 32.1 | 133.4 | 4.9 | 6.4 | 4.6 | 2.4 | 9
1KK001 | 1 | KKBM | NK-8-2U |  | SN | DEFAULT | MTF | 1.24 | 10.8 | 103 |  |  |  |  | 23.5
1KK003 | 1 | KKBM | NK-86 |  | SN | DEFAULT | MTF | 1.33 | 13.4 | 127.53 |  |  |  |  | 22.1
1KK005 | 1 | KKBM | NK-86MA |  | SN | DEFAULT | MTF | 1.13 | 13.2 | 130.47 |  |  |  |  | 9.9
1PW001 | 1 | Pratt & Whitney | JT3D-3B |  | SN | DEFAULT | TF | 1.4 | 13.6 | 80.06 |  |  |  |  | 54.5
1PW002 | 1 | Pratt & Whitney | JT3D-7 series | 14-57D | SN | DEFAULT | TF | 1.4 | 13.4 | 84.52 |  |  |  |  | 52
1PW003 | 1 | Pratt & Whitney | JT3D-7 series | Smoke fix 14-70KC | SN | DEFAULT | TF | 1.4 | 13.4 | 84.52 |  |  |  |  | 18
1PW004 | 1 | Pratt & Whitney | JT8D-7 series | Smoke fix | SN | DEFAULT | MTF | 1.05 | 15.82 | 62.27 | 22.2 |  |  |  | 22.2
1PW005 | 1 | Pratt & Whitney | JT8D-7 series | Reduced emissions | SN | DEFAULT | MTF | 1.05 | 15.82 | 62.27 | 9.5 |  |  |  | 9.5
1PW006 | 1 | Pratt & Whitney | JT8D-9 series | Smoke fix | SN | DEFAULT | MTF | 1.04 | 15.88 | 64.5 |  |  |  |  | 23
1PW007 | 1 | Pratt & Whitney | JT8D-9 series | Reduced emissions | SN | DEFAULT | MTF | 1.04 | 15.88 | 64.5 | 10.1 |  |  |  | 10.1
1PW008 | 1 | Pratt & Whitney | JT8D-11 |  | SN | DEFAULT | MTF | 1 | 17.17 | 66.72 |  |  |  |  | 23
1PW009 | 1 | Pratt & Whitney | JT8D-15 | Smoke fix | SN | DEFAULT | MTF | 1.03 | 16.81 | 68.94 |  |  |  |  | 23.8
1PW010 | 1 | Pratt & Whitney | JT8D-15 | Reduced emissions | SN | DEFAULT | MTF | 1.03 | 16.81 | 68.94 | 15.7 |  |  |  | 15.7
1PW011 | 1 | Pratt & Whitney | JT8D-15A |  | SN | DEFAULT | MTF | 1.08 | 16.45 | 68.94 | 15.7 |  |  |  | 15.7
1PW012 | 1 | Pratt & Whitney | JT8D-17 | Smoke fix | SN | DEFAULT | MTF | 1.01 | 17.01 | 71.17 |  |  |  |  | 24
1PW013 | 1 | Pratt & Whitney | JT8D-17 | Reduced emissions | SN | DEFAULT | MTF | 1.02 | 17.01 | 71.17 | 16.8 |  |  |  | 16.8
1PW014 | 1 | Pratt & Whitney | JT8D-17A |  | SN | DEFAULT | MTF | 1.05 | 16.87 | 71.17 | 16.8 |  |  |  | 16.8
1PW015 | 1 | Pratt & Whitney | JT8D-17AR |  | SN | DEFAULT | MTF | 0.96 | 17.28 | 77.42 | 19.6 |  |  |  | 19.6
1PW016 | 1 | Pratt & Whitney | JT8D-17R |  | SN | DEFAULT | MTF | 0.97 | 18.24 | 77.42 | 19.6 |  |  |  | 19.6
1PW017 | 1 | Pratt & Whitney | JT8D-209 |  | SN | DEFAULT | MTF | 1.8 | 18.3 | 85.6 | 11.1 |  |  |  | 11.1
1PW018 | 1 | Pratt & Whitney | JT8D-217 series |  | SN | DEFAULT | MTF | 1.73 | 19.66 | 92.74 | 13.2 |  |  |  | 13.3
1PW019 | 1 | Pratt & Whitney | JT8D-219 |  | SN | DEFAULT | MTF | 1.7 | 20.27 | 96.52 | 14.3 |  |  |  | 14.5
1PW020 | 1 | Pratt & Whitney | JT9D-7 |  | SN | DEFAULT | TF |  | 21.5 | 202.4 | 11.9 | 9 | 2.5 | 0.7 | 11.9
1PW021 | 1 | Pratt & Whitney | JT9D-7A |  | SN | DEFAULT | TF |  | 20.3 | 205.3 | 12.3 | 9.5 | 2.5 | 0.7 | 12.3
1PW022 | 1 | Pratt & Whitney | JT9D-7F | Mod V | SN | DEFAULT | TF | 5.1 | 22.8 | 213.5 |  |  |  |  | 4
1PW023 | 1 | Pratt & Whitney | JT9D-7F | Mod VI | SN | DEFAULT | TF | 5.1 | 22.8 | 213.5 | 16 |  |  |  | 16
1PW024 | 1 | Pratt & Whitney | JT9D-7J |  | SN | DEFAULT | TF | 5.1 | 23.5 | 222.4 |  |  |  |  | 16
1PW025 | 1 | Pratt & Whitney | JT9D-7Q |  | SN | DEFAULT | TF | 4.9 | 24.5 | 235.75 |  |  |  |  | 8
1PW026 | 1 | Pratt & Whitney | JT9D-7R4D, -7R4D1 |  | SN | DEFAULT | TF | 5 | 23.4 | 213.5 | 4.6 |  |  |  | 4.6
1PW027 | 1 | Pratt & Whitney | JT9D-7R4E, -7R4E1 |  | SN | DEFAULT | TF | 5 | 24.2 | 222.4 | 5 |  |  |  | 5
1PW028 | 1 | Pratt & Whitney | JT9D-7R4E4, -E1(H) |  | SN | DEFAULT | TF | 5 | 24.2 | 222.41 | 4.3 |  |  |  | 4.3
1PW029 | 1 | Pratt & Whitney | JT9D-7R4G2 |  | SN | DEFAULT | TF | 4.8 | 26.3 | 243.5 | 6.8 |  |  |  | 6.8
1PW030 | 1 | Pratt & Whitney | JT9D-7R4H1 |  | SN | DEFAULT | TF | 4.8 | 26.7 | 249.1 | 7.6 |  |  |  | 7.6
1PW031 | 1 | Pratt & Whitney | JT9D-20 |  | SN | DEFAULT | TF |  | 20.3 | 205.3 | 12.3 | 9.5 | 2.5 | 0.7 | 12.3
1PW032 | 1 | Pratt & Whitney | JT9D-20J |  | SN | DEFAULT | TF | 5.1 | 23.5 | 222.4 |  |  |  |  | 16
1PW033 | 1 | Pratt & Whitney | JT9D-59A |  | SN | DEFAULT | TF | 4.9 | 24.5 | 235.8 |  |  |  |  | 8
1PW034 | 1 | Pratt & Whitney | JT9D-70A |  | SN | DEFAULT | TF | 4.9 | 24.5 | 235.8 |  |  |  |  | 8
1PW035 | 1 | Pratt & Whitney Canada | JT15D-1 series |  | SN | DEFAULT | TF | 3.3 | 9.76 | 9.79 | 15 |  |  |  | 15
1PW036 | 1 | Pratt & Whitney Canada | JT15D-4 series |  | SN | DEFAULT | TF | 2.68 | 10.1 | 11.12 | 14.1 |  |  |  | 14.1
1PW037 | 1 | Pratt & Whitney Canada | JT15D-5, -5A, -5B |  | SN | DEFAULT | TF | 2.1 | 12.3 | 12.9 | 18.5 |  |  |  | 18.5
1PW038 | 1 | Pratt & Whitney Canada | JT15D-5C |  | SN | DEFAULT | TF | 2.1 | 13.3 | 14.19 | 17.1 | 15.1 |  |  | 17.1
1PW039 | 1 | Pratt & Whitney | PW2037 |  | SN | DEFAULT | TF | 6.04 | 26.9 | 167.25 |  |  |  |  | 11.4
1PW040 | 1 | Pratt & Whitney | PW2040 |  | SN | DEFAULT | TF |  | 27.94 | 181.76 |  |  |  |  | 11.8
1PW041 | 1 | Pratt & Whitney | PW4056 |  | SN | DEFAULT | TF | 4.7 | 29.3 | 252.4 | 14.3 |  |  |  | 14.3
1PW042 | 1 | Pratt & Whitney | PW4056 | Reduced smoke | SN | DEFAULT | TF | 4.7 | 29.3 | 249.1 | 7.8 |  |  |  | 7.8
1PW043 | 1 | Pratt & Whitney | PW4060 | Reduced smoke | SN | DEFAULT | TF | 4.5 | 32.4 | 266.9 | 8.3 |  |  |  | 8.3
1PW044 | 1 | Pratt & Whitney | PW4152 |  | SN | DEFAULT | TF | 4.9 | 26.9 | 231.3 | 12.7 |  |  |  | 12.7
1PW045 | 1 | Pratt & Whitney | PW4152 | Reduced smoke | SN | DEFAULT | TF | 4.9 | 26.9 | 231.27 | 7 |  |  |  | 7
1PW046 | 1 | Pratt & Whitney | PW4156 |  | SN | DEFAULT | TF | 4.7 | 29.3 | 252.4 | 14.3 |  |  |  | 14.3
1PW047 | 1 | Pratt & Whitney | PW4156 | Reduced smoke | SN | DEFAULT | TF | 4.7 | 29.3 | 249.1 | 7.8 |  |  |  | 7.8
1PW048 | 1 | Pratt & Whitney | PW4158 | Reduced smoke | SN | DEFAULT | TF | 4.6 | 30.7 | 258 | 8.1 |  |  |  | 8.1
1PW049 | 1 | Pratt & Whitney | PW4164 | Floatwall | SN | DEFAULT | TF | 5.2 | 31.24 | 284.68 | 3.3 | 2.4 | 0.6 | 0 | 3.3
1PW050 | 1 | Pratt & Whitney | PW4168 | Floatwall | SN | DEFAULT | TF | 5.1 | 33.1 | 302.48 | 4 | 2.6 | 0.7 | 0 | 4
1PW051 | 1 | Pratt & Whitney | PW4256 |  | SN | DEFAULT | TF | 4.7 | 29.3 | 252.4 | 14.3 |  |  |  | 14.3
1PW052 | 1 | Pratt & Whitney | PW4460 | Reduced smoke | SN | DEFAULT | TF | 4.5 | 32.4 | 266.9 | 8.3 |  |  |  | 8.3
1PW053 | 1 | Pratt & Whitney | PW4x50 | Phase 3 | SN | DEFAULT | TF | 5 | 25.39 | 222.4 | 6.8 |  |  |  | 6.8
1PW054 | 1 | Pratt & Whitney | PW4x52 | Phase 3 | SN | DEFAULT | TF | 5 | 26.32 | 231.3 | 7.3 | 4.9 | 0.5 | 0 | 7.3
1PW055 | 1 | Pratt & Whitney | PW4x56 | Phase 3 | SN | DEFAULT | TF | 4.8 | 28.37 | 249.1 | 8.5 | 5.8 | 0.6 | 0 | 8.5
1PW056 | 1 | Pratt & Whitney | PW4x58 | Phase 3 | SN | DEFAULT | TF | 4.8 | 29.49 | 258 | 9.1 | 6.3 | 0.6 | 0 | 9.1
1PW057 | 1 | Pratt & Whitney | PW4x60 | Phase 3 | SN | DEFAULT | TF | 4.7 | 30.68 | 266.9 | 9.6 | 6.8 | 0.7 | 0 | 9.6
1PW058 | 1 | Pratt & Whitney | PW4x62 | Reduced smoke | SN | DEFAULT | TF | 4.4 | 33.4 | 275.8 | 8.4 |  |  |  | 8.4
1PW059 | 1 | Pratt & Whitney | PW4x62 | Phase 3 | SN | DEFAULT | TF | 4.6 | 31.91 | 275.8 | 10.1 | 7.4 | 0.7 | 0 | 10.1
1RR001 | 1 | Rolls-Royce plc | M45H-01 |  | SN | DEFAULT | TF | 3 | 16.5 | 32.4 | 46.3 | 38.4 | 10.9 | 2.7 | 46.3
1RR002 | 1 | Rolls-Royce plc | RB211-22B | Package 1 | SN | DEFAULT | TF | 4.7 | 25 | 182.5 | 14.7 | 12.9 | 8 | 3.1 | 14.7
1RR003 | 1 | Rolls-Royce plc | RB211-22B | Package 1 | SN | DEFAULT | TF | 4.7 | 25 | 182.5 | 22.6 | 19.8 | 12.3 | 4.8 | 22.6
1RR004 | 1 | Rolls-Royce plc | RB211-524B series | Package 1 | SN | DEFAULT | TF | 4.5 | 28 | 218.5 | 17.9 | 13.5 | 2.7 | 0.9 | 17.9
1RR005 | 1 | Rolls-Royce plc | RB211-524B series | Phase 2 | SN | DEFAULT | TF | 4.5 | 28.4 | 218.5 | 12.3 | 9.3 | 1.9 | 0.6 | 12.3
1RR006 | 1 | Rolls-Royce plc | RB211-524C2 | Package 1 | SN | DEFAULT | TF | 4.5 | 29.1 | 224.8 | 14.5 | 10.9 | 2.2 | 0.7 | 14.5
1RR007 | 1 | Rolls-Royce plc | RB211-524D4 | Package 1 | SN | DEFAULT | TF | 4.3 | 29.7 | 231.3 | 12.2 | 9.2 | 1.8 | 0.6 | 12.2
1RR008 | 1 | Rolls-Royce plc | RB211-524D4 | Phase 2 | SN | DEFAULT | TF | 4.3 | 30.22 | 231.3 | 12.2 | 9.2 | 1.8 | 0.6 | 12.3
1RR009 | 1 | Rolls-Royce plc | RB211-524G |  | SN | DEFAULT | MTF | 4.25 | 32.1 | 253 | 3.03 | 3.62 | 1.82 | 0.21 | 3.9
1RR010 | 1 | Rolls-Royce plc | RB211-524G |  | SN | DEFAULT | MTF | 4.25 | 32.1 | 253 | 3.03 | 3.62 | 1.82 | 0.21 | 3.9
1RR011 | 1 | Rolls-Royce plc | RB211-524H |  | SN | DEFAULT | MTF | 4.2 | 34 | 264.4 | 3.03 | 3.62 | 1.82 | 0.21 | 3.9
1RR012 | 1 | Rolls-Royce plc | RB211-535C |  | SN | DEFAULT | TF | 4.5 | 21.5 | 163.3 | 8 | 7 | 4.4 | 2 | 8
1RR013 | 1 | Rolls-Royce plc | RB211-535E4 |  | SN | DEFAULT | MTF | 4.1 | 25.4 | 176.1 |  |  |  |  | 1.7
1RR014 | 1 | Rolls-Royce plc | RB211-535E4 |  | SN | DEFAULT | MTF | 4.1 | 25.4 | 176.1 |  |  |  |  | 1.7
1RR015 | 1 | Rolls-Royce plc | SPEY Mk511 |  | SN | DEFAULT | MTF | 0.64 | 19.9 | 50.7 |  |  |  |  | 66.2
1RR016 | 1 | Rolls-Royce plc | SPEY Mk511 | Transply IIH | SN | DEFAULT | MTF | 0.64 | 18.7 | 50.7 | 21.92 | 20.79 | 12.94 | 6.94 | 21.9
1RR017 | 1 | Rolls-Royce plc | SPEY Mk555 |  | SN | DEFAULT | MTF | 1 | 16.1 | 43.8 | 66.2 |  |  |  | 66.2
1RR018 | 1 | Rolls-Royce plc | SPEY Mk555 | Transply IIF | SN | DEFAULT | MTF | 1 | 15.9 | 44 | 23.73 | 25.33 | 17 | 7.05 | 25.8
1RR019 | 1 | Rolls-Royce plc | TAY Mk611-8 |  | SN | DEFAULT | MTF | 3 | 16.1 | 61.6 | 21.3 | 18.86 | 13.1 | 3.36 | 21.3
1RR020 | 1 | Rolls-Royce plc | TAY Mk620-15 |  | SN | DEFAULT | MTF | 3 | 16.1 | 61.6 | 21.3 | 18.86 | 13.1 | 3.36 | 21.3
1RR021 | 1 | Rolls-Royce plc | TAY Mk650-15 |  | SN | DEFAULT | MTF | 3 | 16.4 | 67.2 | 17.6 | 16 | 2.2 | 0.3 | 17.6
1TL001 | 1 | Textron Lycoming | ALF 502L-2 |  | SN | TEXTRON | TF | 5.1 | 13.15 | 33.4 | 8.3 | 12.7 | 8.7 | 2.9 | 11.4
1TL002 | 1 | Textron Lycoming | ALF 502R-3 |  | SN | TEXTRON | TF | 5.7 | 11.4 | 29.8 | 12.63 | 12 | 5.47 | 2.133 | 13
1TL003 | 1 | Textron Lycoming | ALF 502R-5 |  | SN | TEXTRON | TF | 5.6 | 12 | 31 | 13.5 | 12.7 | 5.7 | 2.3 | 15.4
1TL004 | 1 | Textron Lycoming | LF507-1F, -1H |  | SN | TEXTRON | TF | 5.1 | 13 | 31 | 10.3 | 10.2 | 6.9 | 6.8 | 10.6
1ZM001 | 1 | IVCHENKO PROGRESS ZMBK | D-36 |  | SN | DEFAULT | TF | 5 | 19.9 | 63.765 | 14.8 |  |  |  | 14.8
20BR012 | 20 | Rolls-Royce Deutschland | BR700-710D5-21 | Phase5 Tiled | SN | DEFAULT | MTF | 4.62 | 33.14 | 68.43 | 2.85 | 3.54 | 1.92 | 1.7 | 3.94
20CM088 | 20 | CFM International | LEAP-1A24/24E1/23 | TAPS II | SN | DEFAULT | TF | 11.3 | 30 | 106.8 | 1.3 | 1.17 | 1.31 | 1.25 | 1.56
20CM089 | 20 | CFM International | LEAP-1A26/26E1 | TAPS II | SN | DEFAULT | TF | 11.1 | 33.3 | 120.6 | 1.3 | 1.17 | 1.31 | 1.25 | 1.56
20CM090 | 20 | CFM International | LEAP-1A35A/33/33B2/32/30 | TAPS II | SN | DEFAULT | TF | 10.5 | 38.5 | 143.1 | 1.105 | 1.17 | 1.31 | 1.25 | 1.56
20CM091 | 20 | CFM International | LEAP-1A26CJ | TAPS II | SN | DEFAULT | TF | 11.1 | 33.3 | 120.6 | 1.3 | 1.17 | 1.31 | 1.25 | 1.56
20CM092 | 20 | CFM International | LEAP-1A29 | TAPS II | SN | DEFAULT | TF | 10.7 | 35.5 | 130.3 | 1.105 | 1.17 | 1.31 | 1.25 | 1.56
20CM093 | 20 | CFM International | LEAP-1A29CJ | TAPS II | SN | DEFAULT | TF | 10.7 | 35.5 | 130.3 | 1.105 | 1.17 | 1.31 | 1.25 | 1.56
20CM094 | 20 | CFM International | LEAP-1B21 | TAPS II | SN | DEFAULT | TF | 8.5 | 36.8 | 111.3 | 0.94 | 0.85 | 1.07 | 0.8 | 1.16
20CM095 | 20 | CFM International | LEAP-1B23 | TAPS II | SN | DEFAULT | TF | 8.5 | 37.9 | 115.2 | 0.94 | 0.85 | 1.07 | 0.8 | 1.16
20CM096 | 20 | CFM International | LEAP-1B25 | TAPS II | SN | DEFAULT | TF | 8.4 | 40.135 | 119.2 | 0.94 | 0.85 | 1.07 | 0.8 | 1.16
20CM097 | 20 | CFM International | LEAP-1B28BBJ2 | TAPS II | SN | DEFAULT | TF | 8.3 | 40.5 | 124.7 | 0.94 | 0.85 | 1.07 | 0.8 | 1.16
20CM098 | 20 | CFM International | LEAP-1B27 | TAPS II | SN | DEFAULT | TF | 8.3 | 40.5 | 124.7 | 0.94 | 0.85 | 1.07 | 0.8 | 1.16
20CM099 | 20 | CFM International | LEAP-1B28B2C | TAPS II | SN | DEFAULT | TF | 8.3 | 40.5 | 124.7 | 0.94 | 0.85 | 1.07 | 0.8 | 1.16
20CM100 | 20 | CFM International | LEAP-1B28BBJ1 | TAPS II | SN | DEFAULT | TF | 8.3 | 42 | 130.4 | 0.94 | 0.85 | 1.07 | 0.8 | 1.16
20CM101 | 20 | CFM International | LEAP-1B28/28B2/28B1/28B3 | TAPS II | SN | DEFAULT | TF | 8.3 | 42 | 130.4 | 0.94 | 0.85 | 1.07 | 0.8 | 1.16
20PW129 | 20 | Pratt & Whitney | PW1525G | TALON X | SN | DEFAULT | TF | 11.05 | 38.67 | 108.53 | 3.4 | 2 | 0.8 | 0.5 | 3.4
20PW130 | 20 | Pratt & Whitney | PW1524G | TALON X | SN | DEFAULT | TF | 11.05 | 38.67 | 108.53 | 3.4 | 2 | 0.8 | 0.5 | 3.4
20PW131 | 20 | Pratt & Whitney | PW1521G | TALON X | SN | DEFAULT | TF | 11.37 | 35.11 | 97.72 | 2.4 | 1.5 | 0.8 | 0.5 | 2.4
20PW132 | 20 | Pratt & Whitney | PW1521GA | TALON X | SN | DEFAULT | TF | 11.37 | 35.11 | 97.72 | 2.4 | 1.5 | 0.8 | 0.5 | 2.4
20PW133 | 20 | Pratt & Whitney | PW1519G | TALON X | SN | DEFAULT | TF | 11.64 | 32.28 | 87.96 | 1.7 | 1.2 | 0.8 | 0.4 | 1.7
20PW134 | 20 | Pratt & Whitney | PW1919G | TALON X | SN | DEFAULT | TF | 11.6 | 33.27 | 92.79 | 2 | 1.3 | 0.8 | 0.5 | 2
20PW135 | 20 | Pratt & Whitney | PW1921G | TALON X | SN | DEFAULT | TF | 11.36 | 35.76 | 100.3 | 2.6 | 1.6 | 0.8 | 0.5 | 2.6
20PW136 | 20 | Pratt & Whitney | PW1922G | TALON X | SN | DEFAULT | TF | 11.16 | 37.74 | 105.93 | 3.1 | 1.8 | 0.8 | 0.5 | 3.1
20PW137 | 20 | Pratt & Whitney | PW1923G-A | TALON X | SN | DEFAULT | TF | 11.16 | 37.74 | 105.93 | 3.1 | 1.8 | 0.8 | 0.5 | 3.1
20PW138 | 20 | Pratt & Whitney | PW1923G | TALON X | SN | DEFAULT | TF | 11.16 | 37.74 | 105.93 | 3.1 | 1.8 | 0.8 | 0.5 | 3.1
21GE182 | 21 | General Electric Company | GE90-110B1 | DAC | SN | DAC | TF | 7.3 | 40.36 | 492.6 | 2.96 | 2.16 | 1.55 | 1.37 | 2.96
21GE183 | 21 | General Electric Company | GE90-113B | DAC | SN | DAC | TF | 7.2 | 41.81 | 504.9 | 3.2 | 2.2 | 1.58 | 1.36 | 3.2
21GE184 | 21 | General Electric Company | GE90-115B | DAC | SN | DAC | TF | 7.1 | 42.94 | 513.9 | 3.38 | 2.23 | 1.6 | 1.34 | 3.38
21GE185 | 21 | General Electric Company | Passport20-19BB1A | SAC | SN | DEFAULT | MTF | 5.8932 | 41.3981 | 84.1599 | 0.48525 | 0.39529 | 0.040728 | 0.046907 | 0.5086
21PW139 | 21 | Pratt & Whitney | PW1215G | TALON X | SN | DEFAULT | TF | 8.6 | 29.36 | 67.66 | 3 | 1.8 | 0.4 | 0.4 | 3
21PW140 | 21 | Pratt & Whitney | PW1217G | TALON X | SN | DEFAULT | TF | 8.33 | 32.65 | 75.72 | 3.7 | 2.7 | 0.4 | 0.4 | 3.7
21RR100 | 21 | Rolls-Royce plc | Trent XWB-97 | Phase5 Tiled (improved) | SN | DEFAULT | TF | 8.059 | 48.4132 | 436.7487 | 9.3037 | 6.901 | 6.4964 | 1.2609 | 9.3037
2CM012 | 2 | CFM International | CFM56-5B1 |  | SN | DEFAULT | TF | 5.7 | 30.2 | 133.45 | 8.6 | 10.5 | 0 | 0 | 10.5
2CM013 | 2 | CFM International | CFM56-5B2 |  | SN | DEFAULT | TF | 5.6 | 31.3 | 137.9 | 8.2 | 10.1 | 0 | 0 | 10.1
2CM014 | 2 | CFM International | CFM56-5B4 |  | SN | DEFAULT | TF | 5.9 | 27.1 | 117.9 | 10 | 11.7 | 0 | 0 | 11.7
2CM015 | 2 | CFM International | CFM56-5C4 |  | SN | DEFAULT | MTF | 6.6 | 31.15 | 151.25 | 12.6 | 9.8 | 1 | 1.1 | 12.6
2CM016 | 2 | CFM International | CFM56-5B1/2 | DAC | SN | DAC | TF | 5.7 | 30.2 | 133.45 | 0.5 | 0.5 | 2.3 | 3.5 | 4.75
2CM017 | 2 | CFM International | CFM56-5B2/2 | DAC | SN | DAC | TF | 5.7 | 31.2 | 137.9 | 0.5 | 0.5 | 2.3 | 3.5 | 4.75
2CM018 | 2 | CFM International | CFM56-5B4/2 | DAC | SN | DAC | TF | 5.7 | 27.1 | 117.9 | 0.5 | 0.5 | 2.3 | 3.5 | 4.75
2CM019 | 2 | CFM International | CFM56-5B6/2 | DAC | SN | DAC | TF | 5.7 | 24.8 | 104.5 | 0.5 | 0.5 | 3.8 | 3.5 | 3.7
2GE036 | 2 | General Electric Company | CF6-80C2A1 | 1862M39 | SN | DEFAULT | TF | 5.1 | 30.53 | 257.4 | 7 | 4.7 | 0 | 0 | 7
2GE037 | 2 | General Electric Company | CF6-80C2A2 | 1862M39 | SN | DEFAULT | TF | 5.1 | 27.79 | 233.35 | 5.8 | 3.2 | 0 | 0 | 5.8
2GE038 | 2 | General Electric Company | CF6-80C2A3 | 1862M39 | SN | DEFAULT | TF | 5.1 | 31.09 | 262.22 | 6.9 | 5 | 0 | 0 | 6.9
2GE039 | 2 | General Electric Company | CF6-80C2A5 | 1862M39 | SN | DEFAULT | TF | 5.1 | 31.66 | 267.34 | 6.94 | 5.4 | 0 | 0 | 6.9
2GE040 | 2 | General Electric Company | CF6-80C2A8 | 1862M39 | SN | DEFAULT | TF | 5.1 | 30.45 | 257.37 | 6.97 | 4.7 | 0 | 0 | 7
2GE041 | 2 | General Electric Company | CF6-80C2B1 | 1862M39 | SN | DEFAULT | TF | 5.1 | 29.53 | 249.01 | 6.7 | 4.2 | 0 | 0 | 6.7
2GE042 | 2 | General Electric Company | CF6-80C2B2 | 1862M39 | SN | DEFAULT | TF | 5.1 | 27.53 | 231.08 | 5.6 | 3.1 | 0 | 0 | 5.6
2GE043 | 2 | General Electric Company | CF6-80C2B4 | 1862M39 | SN | DEFAULT | TF | 5.1 | 30.14 | 254.35 | 6.9 | 4.5 | 0 | 0 | 6.9
2GE044 | 2 | General Electric Company | CF6-80C2B6 | 1862M39 | SN | DEFAULT | TF | 5.1 | 31.66 | 267.2 | 6.9 | 5.4 | 0 | 0 | 6.9
2GE045 | 2 | General Electric Company | CF6-80C2B1F | 1862M39 | SN | DEFAULT | TF | 5.1 | 30.13 | 254.26 | 6.9 | 4.5 | 0 | 0 | 6.9
2GE046 | 2 | General Electric Company | CF6-80C2B2F | 1862M39 | SN | DEFAULT | TF | 5.1 | 27.6 | 231.35 | 5.7 | 3.1 | 0 | 0 | 5.7
2GE047 | 2 | General Electric Company | CF6-80C2B4F | 1862M39 | SN | DEFAULT | TF | 5.1 | 30.22 | 254.79 | 6.9 | 4.5 | 0 | 0 | 6.9
2GE048 | 2 | General Electric Company | CF6-80C2B6F | 1862M39 | SN | DEFAULT | TF | 5.1 | 31.72 | 267.03 | 6.9 | 5.3 | 0 | 0 | 6.9
2GE049 | 2 | General Electric Company | CF6-80C2D1F | 1862M39 | SN | DEFAULT | TF | 5.1 | 32.05 | 269.96 | 7 | 5.5 | 0 | 0 | 7
2GE050 | 2 | General Electric Company | CF6-80E1A1 | 1862M39 | SN | DEFAULT | TF | 5.1 | 32.46 | 281.53 | 6.9 | 6.2 | 0 | 0 | 6.9
2GE051 | 2 | General Electric Company | CF6-80E1A2 | 1862M39 | SN | DEFAULT | TF | 5.1 | 33.1 | 287.04 | 6.8 | 6.5 | 0 | 0 | 6.8
2GE052 | 2 | General Electric Company | GE90-76B | DAC I | SN | DAC | TF | 8.5 | 35.3 | 360.62 | 0 | 0 | 0 | 9.9 | 10.22
2GE053 | 2 | General Electric Company | GE90-85B | DAC I | SN | DAC | TF | 8.4 | 38.1 | 395.31 | 0 | 0 | 0 | 9.6 | 9.8
2GE054 | 2 | General Electric Company | CF6-80C2B7F |  | SN | DEFAULT | TF | 5.1 | 31.79 | 267.03 | 8.2 | 5.4 | 2.3 | 3.4 | 8.2
2GE055 | 2 | General Electric Company | CF6-80C2B7F | 1862M39 | SN | DEFAULT | TF | 5.1 | 31.72 | 267.03 | 6.9 | 5.3 | 0 | 0 | 6.9
2PW060 | 2 | Pratt & Whitney | PW4074 |  | SN | DEFAULT | TF | 6.8 | 32.2 | 333.2 | 6.4 | 2.6 | 0.6 | 0 | 6.4
2PW061 | 2 | Pratt & Whitney | PW4077 |  | SN | DEFAULT | TF | 6.7 | 33.2 | 343 | 7.4 | 3 | 0.6 | 0 | 7.4
2PW062 | 2 | Pratt & Whitney | PW4084 |  | SN | DEFAULT | TF | 6.4 | 36.2 | 369.6 | 10.5 |  |  |  | 10.5
2RR022 | 2 | Rolls-Royce plc | Trent 768 |  | SN | DEFAULT | MTF | 5.15 | 34.04 | 298.7 |  |  |  |  | 1.26
2RR023 | 2 | Rolls-Royce plc | Trent 772 |  | SN | DEFAULT | MTF | 5.03 | 35.79 | 315.9 |  |  |  |  | 1.26
2RR024 | 2 | Rolls-Royce plc | Trent 875 |  | SN | DEFAULT | TF | 6.08 | 35.42 | 351.85 | 4.86 | 5.26 | 2.2 | 0.5 | 5.34
2RR025 | 2 | Rolls-Royce plc | Trent 877 |  | SN | DEFAULT | TF | 6.02 | 36.3 | 361.64 | 4.13 | 5.27 | 2.27 | 0.5 | 5.34
2RR026 | 2 | Rolls-Royce plc | Trent 884 |  | SN | DEFAULT | TF | 5.87 | 38.96 | 390.1 | 4.37 | 5.1 | 2.53 | 0.5 | 5.34
2RR027 | 2 | Rolls-Royce plc | Trent 892 |  | SN | DEFAULT | TF | 5.7 | 41.38 | 411.48 | 4 | 4.9 | 2.76 | 0.53 | 5.34
3AL001 | 3 | Rolls-Royce Corporation | AE3007C |  | SN | DEFAULT | MTF | 5.3 | 16.2 | 28.6 | 1 | 0 | 0 | 0 | 1
3BR001 | 3 | Rolls-Royce Deutschland | BR700-710A1-10 |  | SN | DEFAULT | MTF | 4.2 | 24.31 | 65.61 | 11.03 | 8.69 | 0 | 0.17 | 11.03
3CM020 | 3 | CFM International | CFM56-5B1/2P | DAC-II | SN | DAC | TF | 5.7 | 30.5 | 133.5 | 0.5 | 0.3 | 0.5 | 2.1 | 2.1
3CM021 | 3 | CFM International | CFM56-5B4/2P | DAC-II | SN | DAC | TF | 5.9 | 27.7 | 120.1 | 0.3 | 0.3 | 0.5 | 2 | 2
3CM022 | 3 | CFM International | CFM56-5B6/2P | DAC-II | SN | DAC | TF | 6 | 24.6 | 104.5 | 0.3 | 0.3 | 6.7 | 1.8 | 6.7
3CM023 | 3 | CFM International | CFM56-5B1/P |  | SN | DEFAULT | TF | 5.7 | 30.47 | 133.45 | 4.9 | 5.2 | 0.2 | 0.5 | 5.4
3CM024 | 3 | CFM International | CFM56-5B2/P |  | SN | DEFAULT | TF | 5.6 | 31.57 | 137.9 | 4.8 | 5.1 | 0.2 | 0.5 | 5.4
3CM025 | 3 | CFM International | CFM56-5B3/P |  | SN | DEFAULT | TF | 5.6 | 32.78 | 142.35 | 4.7 | 5.1 | 0.2 | 0.5 | 5.4
3CM026 | 3 | CFM International | CFM56-5B4/P |  | SN | DEFAULT | TF | 5.9 | 27.69 | 120.11 | 5.4 | 4.1 | 0.2 | 0.5 | 5.4
3CM027 | 3 | CFM International | CFM56-5B5/P |  | SN | DEFAULT | TF | 5.9 | 23.33 | 97.89 | 5.4 | 1.6 | 0.3 | 0.6 | 5.4
3CM028 | 3 | CFM International | CFM56-5B6/P |  | SN | DEFAULT | TF | 6 | 24.64 | 104.53 | 5.4 | 2.2 | 0.3 | 0.6 | 5.4
3CM029 | 3 | CFM International | CFM56-7B18 |  | SN | DEFAULT | TF | 5.5 | 21.59 | 86.74 | 10.7 | 6.4 | 0 | 0 | 10.7
3CM030 | 3 | CFM International | CFM56-7B20 |  | SN | DEFAULT | TF | 5.4 | 22.61 | 91.63 | 11.4 | 8 | 0 | 0 | 11.4
3CM031 | 3 | CFM International | CFM56-7B22 |  | SN | DEFAULT | TF | 5.3 | 24.41 | 100.97 | 12 | 10.5 | 0 | 0 | 12
3CM032 | 3 | CFM International | CFM56-7B24 |  | SN | DEFAULT | TF | 5.2 | 25.78 | 107.65 | 12.6 | 11.4 | 0 | 0 | 12.6
3CM033 | 3 | CFM International | CFM56-7B26 |  | SN | DEFAULT | TF | 5.1 | 27.61 | 116.99 | 14.7 | 11.9 | 0 | 0 | 14.7
3CM034 | 3 | CFM International | CFM56-7B27 |  | SN | DEFAULT | TF | 5 | 28.63 | 121.44 | 15.7 | 12.1 | 0 | 0 | 15.7
3GE056 | 3 | General Electric Company | CF6-80C2A5F | 1862M39 | SN | DEFAULT | TF | 5.1 | 32.88 | 271.88 | 7.4 | 5.2 | 0 | 0 | 7.4
3GE057 | 3 | General Electric Company | CF6-80C2B5F | 1862M39 | SN | DEFAULT | TF | 5.1 | 32.82 | 272.53 | 7.4 | 5.2 | 0 | 0 | 7.4
3GE058 | 3 | General Electric Company | CF6-80C2B8FA | 1862M39 | SN | DEFAULT | TF | 5.1 | 31.71 | 267.02 | 7.2 | 5.2 | 0 | 0 | 7.2
3GE059 | 3 | General Electric Company | GE90-77B | DAC I | SN | DAC | TF | 8.6 | 35.2 | 363.42 | 0 | 0 | 0 | 9.8 | 10.2
3GE060 | 3 | General Electric Company | GE90-90B | DAC I | SN | DAC | TF | 8.4 | 39.7 | 418.13 | 0 | 0 | 0 | 9.4 | 9.5
3GE061 | 3 | General Electric Company | GE90-92B | DAC I | SN | DAC | TF | 8.4 | 40.4 | 426.72 | 0 | 0 | 0 | 9.3 | 9.5
3GE062 | 3 | General Electric Company | GE90-76B | DAC II | SN | DAC | TF | 8.6 | 35.1 | 360.62 | 2 | 1.8 | 1.8 | 1.8
3GE063 | 3 | General Electric Company | GE90-77B | DAC II | SN | DAC | TF | 8.58 | 35.3 | 363.42 | 1.9 | 1.8 | 1.8 | 1.8
3GE064 | 3 | General Electric Company | GE90-85B | DAC II | SN | DAC | TF | 8.44 | 38 | 395.31 | 1.8 | 1.8 | 1.8 | 1.8
3GE065 | 3 | General Electric Company | GE90-90B | DAC II | SN | DAC | TF | 8.36 | 39.8 | 418.13 | 2 | 1.8 | 1.8 | 1.8
3GE066 | 3 | General Electric Company | GE90-92B | DAC II | SN | DAC | TF | 8.33 | 40.6 | 426.72 | 2.1 | 1.8 | 1.8 | 1.8
3GE067 | 3 | General Electric Company | CF6-45A | Low emissions fuel nozzle | SN | DEFAULT | TF | 4.3 | 25.38 | 202.8 | 11.61 | 11.98 | 1.25 | 1.4 | 12.52
3GE068 | 3 | General Electric Company | CF6-45A2 | Low emissions fuel nozzle | SN | DEFAULT | TF | 4.3 | 25.38 | 202.8 | 11.61 | 11.98 | 1.25 | 1.4 | 12.52
3GE069 | 3 | General Electric Company | CF6-50A | Low emissions fuel nozzle | SN | DEFAULT | TF | 4.3 | 26.88 | 215.3 | 11.53 | 12.03 | 1.49 | 1.4 | 12.52
3GE070 | 3 | General Electric Company | CF6-50C | Low emissions fuel nozzle | SN | DEFAULT | TF | 4.3 | 27.76 | 224.2 | 11.41 | 11.83 | 1.61 | 1.4 | 12.52
3GE071 | 3 | General Electric Company | CF6-50CA | Low emissions fuel nozzle | SN | DEFAULT | TF | 4.3 | 27.76 | 224.2 | 11.41 | 11.83 | 1.61 | 1.4 | 12.52
3GE072 | 3 | General Electric Company | CF6-50C2R | Low emissions fuel nozzle | SN | DEFAULT | TF | 4.3 | 27.76 | 224.2 | 11.41 | 11.83 | 1.61 | 1.4 | 12.52
3GE073 | 3 | General Electric Company | CF6-50C1 | Low emissions fuel nozzle | SN | DEFAULT | TF | 4.3 | 28.44 | 230.4 | 10.95 | 11.72 | 1.62 | 1.4 | 12.52
3GE074 | 3 | General Electric Company | CF6-50C2 | Low emissions fuel nozzle | SN | DEFAULT | TF | 4.3 | 28.44 | 230.4 | 10.95 | 11.72 | 1.62 | 1.4 | 12.52
3GE075 | 3 | General Electric Company | CF6-50E | Low emissions fuel nozzle | SN | DEFAULT | TF | 4.3 | 28.44 | 230.4 | 10.95 | 11.72 | 1.62 | 1.4 | 12.52
3GE076 | 3 | General Electric Company | CF6-50E1 | Low emissions fuel nozzle | SN | DEFAULT | TF | 4.3 | 28.44 | 230.4 | 10.95 | 11.72 | 1.62 | 1.4 | 12.52
3GE077 | 3 | General Electric Company | CF6-50E2 | Low emissions fuel nozzle | SN | DEFAULT | TF | 4.3 | 28.44 | 230.4 | 10.95 | 11.72 | 1.62 | 1.4 | 12.52
3GE078 | 3 | General Electric Company | CF6-50C2B | Low emissions fuel nozzle | SN | DEFAULT | TF | 4.3 | 29.06 | 236.7 | 11.17 | 11.62 | 1.58 | 1.4 | 12.52
3GE079 | 3 | General Electric Company | CF6-50E2B | Low emissions fuel nozzle | SN | DEFAULT | TF | 4.3 | 29.06 | 236.7 | 11.17 | 11.62 | 1.58 | 1.4 | 12.52
3IA006 | 3 | International Aero Engines | V2522-A5 |  | SN | DEFAULT | MTF | 4.88 | 25.6 | 102.66 | 5.4 | 7.5 | 4 | 2.6 | 9
3IA007 | 3 | International Aero Engines | V2524-A5 |  | SN | DEFAULT | MTF | 4.81 | 26.9 | 109.06 | 5.2 | 7.2 | 4.2 | 2.6 | 9
3IA008 | 3 | International Aero Engines | V2533-A5 |  | SN | DEFAULT | MTF | 4.46 | 33.44 | 140.56 | 4.7 | 6.2 | 4.8 | 2.4 | 9
3PW063 | 3 | Pratt & Whitney | PW4074D |  | SN | DEFAULT | TF | 6.7 | 31.76 | 333.2 |  |  |  |  | 3.38
3PW064 | 3 | Pratt & Whitney | PW4077D |  | SN | DEFAULT | TF | 6.6 | 32.83 | 343 | 3.8 | 2.9 | 0.9 | 0 | 3.76
3PW065 | 3 | Pratt & Whitney | PW4084D |  | SN | DEFAULT | TF | 6.3 | 36.36 | 369.6 | 5.4 | 3.1 | 1 | 0 | 5.36
3PW066 | 3 | Pratt & Whitney | PW4090 |  | SN | DEFAULT | TF | 6.1 | 39.16 | 395 | 7.1 | 3.4 | 1 | 0 | 7.12
3RR028 | 3 | Rolls-Royce plc | RB211-535E4 |  | SN | DEFAULT | MTF | 4.1 | 25.8 | 178.4 | 1.73 | 1.84 | 0.96 | 0.5 | 1.8
3RR029 | 3 | Rolls-Royce plc | Trent 768 | Improved traverse | SN | DEFAULT | MTF | 5.15 | 34 | 300.3 | 1.9 | 2 | 0.7 | 0.2 | 2
3RR030 | 3 | Rolls-Royce plc | Trent 772 | Improved traverse | SN | DEFAULT | MTF | 5.03 | 35.8 | 316.3 | 1.9 | 2 | 0.7 | 0.2 | 2
3RR031 | 3 | Rolls-Royce plc | TAY 650 | Pedhead | SN | DEFAULT | MTF | 3 | 15.9 | 67.2 | 5.6 | 7.9 | 4 | 0.56 | 9.87
3RR032 | 3 | Rolls-Royce plc | TAY 651 | Pedhead | SN | DEFAULT | MTF | 3 | 16.4 | 68.5 | 5.6 | 7.9 | 4 | 0.56 | 9.87
3RR033 | 3 | Rolls-Royce plc | TAY 651 | Transply | SN | DEFAULT | MTF | 3 | 16.4 | 68.5 | 17.5 | 16 | 2.2 | 0.3 | 17.5
3RR034 | 3 | Rolls-Royce plc | RB211-535E4B |  | SN | DEFAULT | MTF | 4.1 | 27.65 | 191.73 | 1.73 | 1.84 | 0.96 | 0.5 | 1.84
4AL002 | 4 | Rolls-Royce Corporation | AE3007A1 series |  | SN | DEFAULT | MTF | 4.76 | 17.81 | 33.73 | 1 | 0 | 0 | 0 | 1
4AL003 | 4 | Rolls-Royce Corporation | AE3007A |  | SN | DEFAULT | MTF | 5.23 | 18.08 | 33.73 | 1 | 0 | 0 | 0 | 1
4BR002 | 4 | Rolls-Royce Deutschland | BR700-715A1-30 |  | SN | DEFAULT | MTF | 4.66 | 28.98 | 84.16 | 3.24 | 2.73 | 0.97 | 0.91 | 3.24
4BR003 | 4 | Rolls-Royce Deutschland | BR700-715B1-30 |  | SN | DEFAULT | MTF | 4.6 | 30.47 | 89.68 | 3.55 | 2.9 | 1.03 | 0.89 | 3.55
4BR004 | 4 | Rolls-Royce Deutschland | BR700-715C1-30 |  | SN | DEFAULT | MTF | 4.55 | 32.01 | 95.33 | 3.98 | 3.09 | 1.09 | 0.87 | 3.98
4BR005 | 4 | Rolls-Royce Deutschland | BR700-715A1-30 | Improved fuel injector | SN | DEFAULT | MTF | 4.68 | 28.75 | 83.23 | 4.33 | 3.96 | 0.77 | 0.11 | 4.33
4BR006 | 4 | Rolls-Royce Deutschland | BR700-715B1-30 | Improved fuel injector | SN | DEFAULT | MTF | 4.6 | 30.58 | 89.68 | 4.56 | 4.13 | 0.96 | 0.07 | 4.56
4BR007 | 4 | Rolls-Royce Deutschland | BR700-715C1-30 | Improved fuel injector | SN | DEFAULT | MTF | 4.54 | 32.15 | 95.33 | 4.86 | 4.26 | 1.12 | 0.04 | 4.86
4BR008 | 4 | Rolls-Royce Deutschland | BR700-710A1-10 |  | SN | DEFAULT | MTF | 4.2 | 24.23 | 65.61 | 13.99 | 11.92 | 0.29 | 0.56 | 13.99
4BR009 | 4 | Rolls-Royce Deutschland | BR700-710A2-20 |  | SN | DEFAULT | MTF | 4.19 | 24.16 | 65.61 | 13.96 | 11.87 | 0.27 | 0.57 | 13.96
4CM035 | 4 | CFM International | CFM56-5A4 |  | SN | DEFAULT | TF | 6 | 23.8 | 97.89 | 13.9 | 11.6 | 4.2 | 2.4 | 13.9
4CM036 | 4 | CFM International | CFM56-5A5 |  | SN | DEFAULT | TF | 6 | 25.1 | 104.53 | 14.3 | 12.6 | 4.4 | 2.4 | 14.3
4CM037 | 4 | CFM International | CFM56-5B2/2P | DAC-II | SN | DAC | TF | 5.6 | 31.6 | 137.9 | 0.5 | 0.3 | 0.5 | 2.2 | 2.15
4CM038 | 4 | CFM International | CFM56-5B3/2P | DAC-II | SN | DAC | TF | 5.6 | 32.8 | 142.4 | 0.5 | 0.3 | 0.5 | 2.3 | 2.25
4CM039 | 4 | CFM International | CFM56-7B20/2 |  | SN | DEFAULT | TF | 5.4 | 22.77 | 91.63 | 0.7 | 0.7 | 1.5 | 0.7 | 1.52
4CM040 | 4 | CFM International | CFM56-7B22/2 |  | SN | DEFAULT | TF | 5.3 | 24.61 | 100.97 | 0.7 | 0.7 | 0.7 | 0.7 | 0.69
4CM041 | 4 | CFM International | CFM56-7B24/2 |  | SN | DEFAULT | TF | 5.2 | 25.95 | 107.65 | 0.7 | 0.7 | 0.7 | 0.7 | 0.65
4CM042 | 4 | CFM International | CFM56-7B26/2 |  | SN | DEFAULT | TF | 5.1 | 27.8 | 116.99 | 0.7 | 0.7 | 0.7 | 0.7 | 0.71
4CM043 | 4 | CFM International | CFM56-7B27/2 |  | SN | DEFAULT | TF | 5 | 28.84 | 121.44 | 0.8 | 0.7 | 0.7 | 0.7 | 0.75
4GE080 | 4 | General Electric Company | CF6-80E1A4 | Standard | SN | DEFAULT | TF | 5.1 | 34.5 | 297.44 | 10.09 | 8.06 | 0 | 0 | 10.09
4GE081 | 4 | General Electric Company | CF6-80E1A4 | Low emissions | SN | DEFAULT | TF | 5.1 | 34.5 | 297.44 | 5.9 | 5.5 | 0 | 0 | 5.9
4PW067 | 4 | Pratt & Whitney | PW4168A | Floatwall | SN | DEFAULT | TF | 5.1 | 33.1 | 302.48 | 4 | 2.6 | 0.7 | 0 | 4
4PW068 | 4 | Pratt & Whitney | JT8D-217 | Environmental Kit (E_Kit) | SN | DEFAULT | MTF | 1.73 | 19.66 | 92.74 | 6.1 |  |  |  | 6.1
4PW069 | 4 | Pratt & Whitney | JT8D-217A | Environmental Kit (E_Kit) | SN | DEFAULT | MTF | 1.73 | 19.66 | 92.74 | 6.1 |  |  |  | 6.1
4PW070 | 4 | Pratt & Whitney | JT8D-217C | Environmental Kit (E_Kit) | SN | DEFAULT | MTF | 1.7 | 19.05 | 92.74 | 6.1 | 4 | 1.5 | 0 | 6.1
4PW071 | 4 | Pratt & Whitney | JT8D-219 | Environmental Kit (E_Kit) | SN | DEFAULT | MTF | 1.7 | 20.27 | 96.52 | 6.9 | 4.4 | 1.5 | 0 | 6.9
4PW072 | 4 | Pratt & Whitney | PW2037 |  | SN | DEFAULT | TF | 5.71 | 26.7 | 166.35 | 6 | 10.5 | 3 | 1 | 10.5
4PW073 | 4 | Pratt & Whitney | PW2040 |  | SN | DEFAULT | TF | 5.54 | 29.4 | 182.02 | 4.5 | 9.5 | 3.6 | 1 | 10.7
4RR035 | 4 | Rolls-Royce plc | Spey 555 | Transply IIF | SN | DEFAULT | MTF | 1 | 15.9 | 44 | 27.97 | 26.4 | 24.39 | 8.09 | 27.97
4RR036 | 4 | Rolls-Royce plc | RB211-524G-T |  | SN | DEFAULT | MTF | 4.25 | 32.1 | 253 | 5.23 | 5.23 | 1.83 | 0.53 | 5.34
4RR037 | 4 | Rolls-Royce plc | RB211-524H-T |  | SN | DEFAULT | MTF | 4.2 | 34 | 264 | 5.2 | 5.27 | 1.83 | 0.53 | 5.34
5GE083 | 5 | General Electric Company | CF34-8C1 |  | SN | CF34 | TF | 5.13 | 23.03 | 56.36 | 5.33 | 1.48 | 0 | 0 | 5.33
5GE084 | 5 | General Electric Company | CF34-3B |  | SN | CF34 | TF | 6.25 | 19.3 | 41.01 | 18.3 | 9.2 | 3.1 | 3.1 | 18.3
5GE085 | 5 | General Electric Company | CF6-80E1A3 | Standard | SN | DEFAULT | TF | 5.1 | 35.7 | 304.8 | 10.1 | 8.6 | 0 | 0 | 10.1
5GE086 | 5 | General Electric Company | GE90-76B |  | SN | DEFAULT | TF | 8.53 | 34.88 | 360.6 | 2.8 | 1.8 | 2.9 | 2.5 | 2.9
5PW074 | 5 | Pratt & Whitney | PW4X58 | Talon II | SN | DEFAULT | TF | 4.8 | 28.41 | 258 | 11.6 | 9 | 0.5 | 0 | 11.6
5PW075 | 5 | Pratt & Whitney | PW4168 | Talon II | SN | DEFAULT | TF | 5.1 | 31.84 | 302.5 | 12.7 | 11 | 0.6 | 0 | 12.7
5PW076 | 5 | Pratt & Whitney | PW4098 |  | SN | DEFAULT | TF |  | 41.37 | 424.1 | 6.7 | 7.9 | 2.4 | 0 | 9.3
5RR038 | 5 | Rolls-Royce plc | RB211-535E4 | Phase5 | SN | DEFAULT | MTF | 4.1 | 26 | 178.4 | 7.3 | 6.8 | 0.6 | 0.46 | 7.3
5RR039 | 5 | Rolls-Royce plc | RB211-535E4B | Phase5 | SN | DEFAULT | MTF | 4.1 | 27.9 | 191.7 | 7.3 | 6.8 | 0.6 | 0.46 | 7.3
5RR040 | 5 | Rolls-Royce plc | Trent 895 |  | SN | DEFAULT | TF | 5.7 | 41.52 | 413.05 | 4 | 4.9 | 2.6 | 0.5 | 5.34
6AL004 | 6 | Rolls-Royce Corporation | AE3007C1 |  | SN | DEFAULT | MTF | 5.1 | 16.6 | 31.5 | 1 | 0 | 0 | 0 | 1
6AL005 | 6 | Rolls-Royce Corporation | AE3007A1 | Type 1 | SN | DEFAULT | MTF | 4.77 | 17.97 | 34.91 | 1 | 0.01 | 0.01 | 0.01 | 1
6AL006 | 6 | Rolls-Royce Corporation | AE3007A1 | Type 2 | SN | DEFAULT | MTF | 4.77 | 17.97 | 34.91 | 0.01 | 0.01 | 0.01 | 0.01 | 0.01
6AL007 | 6 | Rolls-Royce Corporation | AE3007A1 | Type 3 (reduced emissions) | SN | DEFAULT | MTF | 4.77 | 17.97 | 34.91 | 0.01 | 0.01 | 0.01 | 0.01 | 0.01
6AL008 | 6 | Rolls-Royce Corporation | AE3007A1/1 | Type 1 | SN | DEFAULT | MTF | 4.77 | 17.9 | 34.74 | 1 | 0.01 | 0.01 | 0.01 | 1
6AL009 | 6 | Rolls-Royce Corporation | AE3007A1/1 | Type 2 | SN | DEFAULT | MTF | 4.77 | 17.9 | 34.74 | 0.01 | 0.01 | 0.01 | 0.01 | 0.01
6AL010 | 6 | Rolls-Royce Corporation | AE3007A1/1 | Type 3 (reduced emissions) | SN | DEFAULT | MTF | 4.77 | 17.9 | 34.74 | 0.01 | 0.01 | 0.01 | 0.01 | 0.01
6AL011 | 6 | Rolls-Royce Corporation | AE3007A1/3 | Type 1 | SN | DEFAULT | MTF | 4.81 | 17.22 | 33.05 | 1 | 0.01 | 0.01 | 0.01 | 1
6AL012 | 6 | Rolls-Royce Corporation | AE3007A1/3 | Type 2 | SN | DEFAULT | MTF | 4.81 | 17.22 | 33.05 | 0.01 | 0.01 | 0.01 | 0.01 | 0.01
6AL013 | 6 | Rolls-Royce Corporation | AE3007A1/3 | Type 3 (reduced emissions) | SN | DEFAULT | MTF | 4.81 | 17.22 | 33.05 | 0.01 | 0.01 | 0.01 | 0.01 | 0.01
6AL014 | 6 | Rolls-Royce Corporation | AE3007A1P | Type 1 | SN | DEFAULT | MTF | 4.77 | 17.9 | 34.74 | 1 | 0.01 | 0.01 | 0.01 | 1
6AL015 | 6 | Rolls-Royce Corporation | AE3007A1P | Type 2 | SN | DEFAULT | MTF | 4.77 | 17.9 | 34.74 | 0.01 | 0.01 | 0.01 | 0.01 | 0.01
6AL016 | 6 | Rolls-Royce Corporation | AE3007A1P | Type 3 (reduced emissions) | SN | DEFAULT | MTF | 4.77 | 17.9 | 34.74 | 0.01 | 0.01 | 0.01 | 0.01 | 0.01
6AL017 | 6 | Rolls-Royce Corporation | AE3007A3 | Type 1 | SN | DEFAULT | MTF | 4.72 | 17.2 | 33 | 1 | 0.01 | 0.01 | 0.01 | 1
6AL018 | 6 | Rolls-Royce Corporation | AE3007A3 | Type 2 | SN | DEFAULT | MTF | 4.72 | 17.2 | 33 | 0.01 | 0.01 | 0.01 | 0.01 | 0.01
6AL019 | 6 | Rolls-Royce Corporation | AE3007A3 | Type 3 (reduced emissions) | SN | DEFAULT | MTF | 4.72 | 17.2 | 33 | 0.01 | 0.01 | 0.01 | 0.01 | 0.01
6AL020 | 6 | Rolls-Royce Corporation | AE3007A1E | Type 3 | SN | DEFAULT | MTF | 4.72 | 19.06 | 37.16 | 0.01 | 0.01 | 0.01 | 0.01 | 0.01
6AL021 | 6 | Rolls-Royce Corporation | AE3007C | Type 1 | SN | DEFAULT | MTF | 5.2 | 15.8 | 29.62 | 1 | 0.01 | 0.01 | 0.01 | 0
6AL022 | 6 | Rolls-Royce Corporation | AE3007C | Type 2 | SN | DEFAULT | MTF | 5.2 | 15.8 | 29.62 | 0.01 | 0.01 | 0.01 | 0.01 | 0.01
6AL023 | 6 | Rolls-Royce Corporation | AE3007C1 | Type 1 | SN | DEFAULT | MTF | 5.1 | 16.58 | 31.46 | 1 | 0.01 | 0.01 | 0.01 | 1
6AL024 | 6 | Rolls-Royce Corporation | AE3007C1 | Type 2 | SN | DEFAULT | MTF | 5.1 | 16.58 | 31.46 | 0.01 | 0.01 | 0.01 | 0.01 | 0.01
6BR010 | 6 | Rolls-Royce Deutschland | BR700-710C4-11 | Annular | SN | DEFAULT | MTF | 4.05 | 24.95 | 68.77 | 14.34 | 12.36 | 0.35 | 0.45 | 14.34
6CM044 | 6 | CFM International | CFM56-5B7/P |  | SN | DEFAULT | TF | 5.9 | 27.69 | 120.11 | 5.4 | 4.1 | 0.2 | 0.5 | 5.4
6GE087 | 6 | General Electric Company | GE90-76B | DAC II | SN | DAC | TF | 8.53 | 34.88 | 360.6 | 2.8 | 1.8 | 2.9 | 2.5 | 2.9
6GE088 | 6 | General Electric Company | GE90-77B | DAC II | SN | DAC | TF | 8.52 | 35.1 | 363.4 | 2.9 | 1.8 | 2.9 | 2.5 | 2.9
6GE089 | 6 | General Electric Company | GE90-85B | DAC II | SN | DAC | TF | 8.41 | 37.7 | 395.3 | 3.3 | 2.4 | 3 | 2.5 | 3.3
6GE090 | 6 | General Electric Company | GE90-90B | DAC II | SN | DAC | TF | 8.36 | 39.38 | 418.1 | 3.6 | 2.7 | 3.2 | 2.5 | 3.6
6GE091 | 6 | General Electric Company | GE90-94B | DAC II | SN | DAC | TF | 8.33 | 40.53 | 432.8 | 3.7 | 2.9 | 3.2 | 2.5 | 3.7
6GE092 | 6 | General Electric Company | CF34-8C5 | LEC | SN | CF34 | TF | 5.13 | 23.09 | 59.42 | 8.32 | 2.52 | 0 | 0 | 8.32
6GE093 | 6 | General Electric Company | CF34-8E2 | LEC | SN | CF34 | TF | 5.13 | 21.71 | 55.19 | 4.58 | 0.92 | 0 | 0 | 4.58
6GE094 | 6 | General Electric Company | CF34-8E5 | LEC | SN | CF34 | TF | 5.13 | 23.18 | 59.68 | 8.63 | 2.64 | 0 | 0 | 8.63
6GE095 | 6 | General Electric Company | CF34-8E5A1 | LEC | SN | CF34 | TF | 5.13 | 24.12 | 62.49 | 13.64 | 3.9 | 0 | 0 | 13.64
6GE096 | 6 | General Electric Company | CF34-8C1 Block 1 | LEC | SN | CF34 | TF | 5.13 | 22.15 | 56.36 | 5.2 | 1.25 | 0 | 0 | 5.2
6RR041 | 6 | Rolls-Royce plc | Trent 556-61 | Phase5 Tiled | SN | DEFAULT | TF | 7.5 | 36.71 | 261.5 | 2.24 | 2.09 | 1.02 | 0.76 | 3.1
6RR042 | 6 | Rolls-Royce plc | TAY 611-8C | Transply IIJ | SN | DEFAULT | MTF | 3.2 | 15.75 | 61.61 | 3.93 | 2.24 | 0.23 | 0.13 | 3.93
7CM045 | 7 | CFM International | CFM56-5C2/P | SAC | SN | DEFAULT | MTF | 6.8 | 28.2 | 137.61 | 10.7 | 8.4 | 1 | 1.1 | 10.7
7CM046 | 7 | CFM International | CFM56-5C3/P | SAC | SN | DEFAULT | MTF | 6.7 | 29.2 | 143.33 | 11.6 | 9 | 1 | 1.1 | 11.6
7CM047 | 7 | CFM International | CFM56-5C4/P | SAC | SN | DEFAULT | MTF | 6.6 | 30.5 | 149.9 | 12 | 9.6 | 1 | 1.1 | 12
7CM048 | 7 | CFM International | CFM56-5B8/P | SAC | SN | DEFAULT | TF | 5.9 | 22.6 | 94.7 | 5.4 | 1.5 | 0.3 | 0.6 | 5.4
7CM049 | 7 | CFM International | CFM56-5B9/P | SAC | SN | DEFAULT | TF | 5.9 | 24 | 102.2 | 5.4 | 2.1 | 0.3 | 0.6 | 5.4
7CM050 | 7 | CFM International | CFM56-5B9/2P | DAC | SN | DAC | TF | 5.9 | 24.4 | 102.2 | 0.3 | 0.3 | 6.6 | 1.7 | 6.6
7GE097 | 7 | General Electric Company | GE90-110B1 | DAC | SN | DAC | TF | 7.34 | 39.73 | 492.6 | 3.58 | 2.25 | 1.42 | 0.96 | 3.58
7GE098 | 7 | General Electric Company | GE90-113B | DAC | SN | DAC | TF | 7.17 | 41.21 | 504.9 | 3.88 | 2.39 | 1.44 | 0.9 | 3.88
7GE099 | 7 | General Electric Company | GE90-115B | DAC | SN | DAC | TF | 7.08 | 42.24 | 513.9 | 4.1 | 2.5 | 1.45 | 0.87 | 4.1
7PW077 | 7 | Pratt & Whitney Canada | PW306A | Annular | SN | DEFAULT | MTF | 4.5 | 20 | 26.87 | 2.6 | 0.8 | 0 | 0.2 | 3.9
7PW078 | 7 | Pratt & Whitney Canada | PW306B | Annular | SN | DEFAULT | MTF | 4.5 | 20 | 26.91 | 2.6 | 0.8 | 0 | 0.2 | 3.9
7PW079 | 7 | Pratt & Whitney Canada | PW308A | Annular | SN | DEFAULT | MTF | 4.1 | 20.4 | 30.71 | 15 | 15 | 2.5 | 1.7 | 15.1
7PW080 | 7 | Pratt & Whitney Canada | PW308C | Annular | SN | DEFAULT | MTF | 4.1 | 20.7 | 31.15 | 4.8 | 3.9 | 1.4 | 1.3 | 7.6
7PW081 | 7 | Pratt & Whitney | PW4164 | Talon II | SN | DEFAULT | TF | 5.2 | 30.1 | 284.68 | 12.5 | 10.5 | 0.6 | 0 | 12.5
7PW082 | 7 | Pratt & Whitney | PW4168A | Talon II | SN | DEFAULT | TF | 5.1 | 31.84 | 302.5 | 12.5 | 11 | 0.6 | 0 | 12.5
7PW083 | 7 | Pratt & Whitney | PW6122A | Talon II | SN | DEFAULT | MTF | 4.8 | 25.7 | 98.31 | 4.55 | 4.35 | 1.32 | 1.55 | 4.55
7PW084 | 7 | Pratt & Whitney | PW6124A | Talon II | SN | DEFAULT | MTF | 4.8 | 28 | 105.87 | 5.16 | 4.71 | 1.32 | 1.51 | 5.16
8AL025 | 8 | Rolls-Royce Corporation | AE3007C | Type 1 | SN | DEFAULT | MTF | 5.2 | 15.8 | 29.62 | 1 | 0.01 | 0.01 | 0.01 | 1
8CM051 | 8 | CFM International | CFM56-7B26 |  | SN | DEFAULT | TF | 5.1 | 27.61 | 116.99 | 14.7 | 11.9 | 0 | 0 | 14.7
8CM052 | 8 | CFM International | CFM56-5B1/3 | Tech Insertion | SN | DEFAULT | TF | 5.5 | 30.2 | 133.4 | 14.9 | 12.9 | 2.1 | 2.1 | 14.9
8CM053 | 8 | CFM International | CFM56-5B2/3 | Tech Insertion | SN | DEFAULT | TF | 5.5 | 31.3 | 137.9 | 15.5 | 13.1 | 2.1 | 2.1 | 15.5
8CM054 | 8 | CFM International | CFM56-5B3/3 | Tech Insertion | SN | DEFAULT | TF | 5.4 | 32.6 | 142.3 | 16 | 13.4 | 2.1 | 2.1 | 16
8CM055 | 8 | CFM International | CFM56-5B4/3 | Tech Insertion | SN | DEFAULT | TF | 5.7 | 27.3 | 120.1 | 13.4 | 9.9 | 2.1 | 2.1 | 13.4
8CM056 | 8 | CFM International | CFM56-5B5/3 | Tech Insertion | SN | DEFAULT | TF | 6 | 23.1 | 97.9 | 9.7 | 8 | 2.1 | 2.1 | 9.7
8CM057 | 8 | CFM International | CFM56-5B6/3 | Tech Insertion | SN | DEFAULT | TF | 5.9 | 24.3 | 104.5 | 11.3 | 8.4 | 2.1 | 2.1 | 11.3
8CM058 | 8 | CFM International | CFM56-5B7/3 | Tech Insertion | SN | DEFAULT | TF | 5.7 | 27.3 | 120.1 | 13.4 | 9.9 | 2.1 | 2.1 | 13.4
8CM059 | 8 | CFM International | CFM56-5B8/3 | Tech Insertion | SN | DEFAULT | TF | 6 | 22.7 | 96.1 | 9.7 | 7 | 2.1 | 2.1 | 9.7
8CM060 | 8 | CFM International | CFM56-5B9/3 | Tech Insertion | SN | DEFAULT | TF | 5.9 | 24.2 | 103.6 | 11.2 | 8.4 | 2.1 | 2.1 | 11.2
8CM061 | 8 | CFM International | CFM56-7B18/3 | Tech Insertion | SN | DEFAULT | TF | 5.5 | 21.4 | 86.7 | 8 | 6.6 | 2.1 | 2.1 | 8.04
8CM062 | 8 | CFM International | CFM56-7B20/3 | Tech Insertion | SN | DEFAULT | TF | 5.5 | 22.4 | 91.6 | 8.7 | 6.8 | 2.1 | 2.1 | 8.66
8CM063 | 8 | CFM International | CFM56-7B22/3 | Tech Insertion | SN | DEFAULT | TF | 5.3 | 24.2 | 101 | 9.8 | 8 | 2.1 | 2.1 | 9.84
8CM064 | 8 | CFM International | CFM56-7B24/3 | Tech Insertion | SN | DEFAULT | TF | 5.3 | 25.6 | 107.6 | 12.1 | 8.7 | 2.1 | 2.1 | 12.07
8CM065 | 8 | CFM International | CFM56-7B26/3 | Tech Insertion | SN | DEFAULT | TF | 5.1 | 27.7 | 117 | 13.1 | 9.8 | 2.1 | 2.1 | 13.07
8CM066 | 8 | CFM International | CFM56-7B27/3 | Tech Insertion | SN | DEFAULT | TF | 5.1 | 29 | 121.4 | 13.4 | 11.2 | 2.1 | 2.1 | 13.38
8GE100 | 8 | General Electric Company | GE90-94B | DAC II | SN | DAC | TF | 8.33 | 40.53 | 432.8 | 3.7 | 2.9 | 3.2 | 2.5 | 3.7
8GE101 | 8 | General Electric Company | CF6-80C2B8F | 1862M39 | SN | DEFAULT | TF | 5.1 | 31.37 | 267 | 5.84 | 4.21 | 0 | 0 | 5.84
8GE102 | 8 | General Electric Company | CF34-8E5A2 | LEC | SN | CF34 | TF | 5.13 | 24.82 | 64.53 | 17.27 | 4.4 | 0 | 0 | 17.27
8GE103 | 8 | General Electric Company | CF34-8C5A3 | LEC | SN | CF34 | TF | 5.13 | 24.82 | 64.53 | 17.27 | 4.4 | 0 | 0 | 17.27
8GE104 | 8 | General Electric Company | CF34-8C5A2 | LEC | SN | CF34 | TF | 5.13 | 24.12 | 62.49 | 13.64 | 3.49 | 0 | 0 | 13.64
8GE105 | 8 | General Electric Company | CF34-8E5A1 | LEC | SN | CF34 | TF | 5.13 | 24.12 | 62.49 | 13.64 | 3.49 | 0 | 0 | 13.64
8GE106 | 8 | General Electric Company | CF34-8E6A1 | LEC | SN | CF34 | TF | 5.13 | 24.12 | 62.49 | 13.64 | 3.49 | 0 | 0 | 13.64
8GE107 | 8 | General Electric Company | CF34-8C5A1 | LEC | SN | CF34 | TF | 5.13 | 23.49 | 60.62 | 9.96 | 2.66 | 0 | 0 | 9.96
8GE108 | 8 | General Electric Company | CF34-8E5 | LEC | SN | CF34 | TF | 5.13 | 23.18 | 59.68 | 8.63 | 2.24 | 0 | 0 | 8.63
8GE109 | 8 | General Electric Company | CF34-8E6 | LEC | SN | CF34 | TF | 5.13 | 23.18 | 59.68 | 8.63 | 2.24 | 0 | 0 | 8.63
8GE110 | 8 | General Electric Company | CF34-8C5 | LEC | SN | CF34 | TF | 5.13 | 23.09 | 59.42 | 8.32 | 2.12 | 0 | 0 | 8.32
8GE111 | 8 | General Electric Company | CF34-8E2A1 | LEC | SN | CF34 | TF | 5.13 | 23 | 59.15 | 8.01 | 2 | 0 | 0 | 8.01
8GE112 | 8 | General Electric Company | CF34-8C5B1 | LEC | SN | CF34 | TF | 5.13 | 22.08 | 56.35 | 5.18 | 1.11 | 0 | 0 | 5.18
8GE113 | 8 | General Electric Company | CF34-8E2 | LEC | SN | CF34 | TF | 5.13 | 21.71 | 55.19 | 4.58 | 0.87 | 0 | 0 | 4.58
8GE114 | 8 | General Electric Company | CF34-10E2A1 | SAC | SN | CF34 | TF | 5.09 | 25.1 | 75.44 | 3.93 | 1.68 | 0.39 | 0.85 | 3.93
8GE115 | 8 | General Electric Company | CF34-10E5 | SAC | SN | CF34 | TF | 5.09 | 25.6 | 77.4 | 4.52 | 1.89 | 0.41 | 0.83 | 4.52
8GE116 | 8 | General Electric Company | CF34-10E6 | SAC | SN | CF34 | TF | 5.09 | 25.6 | 77.4 | 4.52 | 1.89 | 0.41 | 0.83 | 4.52
8GE117 | 8 | General Electric Company | CF34-10E5A1 | SAC | SN | CF34 | TF | 5.09 | 27.3 | 83.7 | 7.01 | 2.85 | 0.48 | 0.76 | 7.01
8GE118 | 8 | General Electric Company | CF34-10E6A1 | SAC | SN | CF34 | TF | 5.09 | 27.3 | 83.7 | 7.01 | 2.85 | 0.48 | 0.76 | 7.01
8GE119 | 8 | General Electric Company | CF34-10E7 | SAC | SN | CF34 | TF | 5.09 | 27.3 | 83.7 | 7.01 | 2.85 | 0.48 | 0.76 | 7.01
8HN001 | 8 | Honeywell | AS907-1-1A |  | SN | DEFAULT | TF | 4.2 | 21.95 | 30.62 | 18.3 | 18.4 | 8.7 | 3.4 | 18.7
8IA009 | 8 | International Aero Engines | V2527M-A5 |  | SN | DEFAULT | MTF | 4.82 | 27.2 | 111.2 | 5.2 | 7.2 | 4.2 | 2.6 | 9
8IA010 | 8 | International Aero Engines | V2527E-A5 |  | SN | DEFAULT | MTF | 4.82 | 27.2 | 111.2 | 5.2 | 7.2 | 4.2 | 2.6 | 9
8PW085 | 8 | Pratt & Whitney | JT8D-7 series | Reduced emissions | SN | DEFAULT | MTF | 1.05 | 15.82 | 62.27 | 9.5 |  |  |  | 9.5
8PW086 | 8 | Pratt & Whitney | JT9D-7 |  | SN | DEFAULT | TF |  | 21.5 | 202.4 | 11.9 | 9 | 2.5 | 0.7 | 11.9
8PW087 | 8 | Pratt & Whitney | JT9D-7A |  | SN | DEFAULT | TF |  | 20.3 | 205.3 | 12.3 | 9.5 | 2.5 | 0.7 | 12.3
8PW088 | 8 | Pratt & Whitney | JT9D-20 |  | SN | DEFAULT | TF |  | 20.3 | 205.3 | 12.3 | 9.5 | 2.5 | 0.7 | 12.3
8PW089 | 8 | Pratt & Whitney | PW4084 |  | SN | DEFAULT | TF | 6.4 | 36.2 | 369.6 | 10.5 | 4.8 | 0.8 | 0 | 10.5
8PW090 | 8 | Pratt & Whitney Canada | PW307A | TALON II | SN | DEFAULT | MTF | 4.2 | 20.21 | 28.49 | 1.15 | 0.79 | 0.07 | 1.85 | 1.85
8PW091 | 8 | Pratt & Whitney Canada | PW307A | TALON II | SN | DEFAULT | MTF | 4.2 | 20.21 | 28.49 | 0.36 | 0.41 | 0 | 1.91 | 1.91
8RR043 | 8 | Rolls-Royce plc | SPEY Mk511 |  | SN | DEFAULT | MTF | 0.64 | 19.9 | 50.7 | 66.2 |  |  |  | 66.2
8RR044 | 8 | Rolls-Royce plc | Trent 553-61 | Phase5 Tiled | SN | DEFAULT | TF | 7.5 | 35.19 | 251.9 | 4.29 | 4.15 | 1.95 | 0.91 | 4.9
8RR045 | 8 | Rolls-Royce plc | Trent 556-61 | Phase5 Tiled | SN | DEFAULT | TF | 7.5 | 36.63 | 263.9 | 4.34 | 4.17 | 2.05 | 0.93 | 4.9
8RR046 | 8 | Rolls-Royce plc | Trent 970-84 | Phase5 Tiled | SN | DEFAULT | TF | 7.5 | 38.97 | 334.7 | 4.1 | 4.7 | 2.6 | 0.7 | 5.23
9EA001 | 9 | Engine Alliance | GP7270 |  | SN | DEFAULT | TF | 8.71 | 36.62 | 332.39 | 4.06 | 3.87 | 2.2 | 3.08 | 4.06
9GE120 | 9 | General Electric Company | GE90-76B | PEC | SN | DEFAULT | TF | 8.6 | 35.45 | 354.32 | 0.89 | 0.82 | 1.39 | 1.59 | 1.59
9GE121 | 9 | General Electric Company | GE90-77B | PEC | SN | DEFAULT | TF | 8.58 | 35.68 | 357.07 | 0.94 | 0.82 | 1.4 | 1.55 | 1.55
9GE122 | 9 | General Electric Company | GE90-85B | PEC | SN | DEFAULT | TF | 8.44 | 38.37 | 388.4 | 1.68 | 0.75 | 1.35 | 1.2 | 1.68
9GE123 | 9 | General Electric Company | GE90-90B | PEC | SN | DEFAULT | TF | 8.36 | 40.32 | 410.82 | 2.38 | 0.81 | 1.01 | 0.96 | 2.38
9GE124 | 9 | General Electric Company | GE90-76B | PEC | SN | DEFAULT | TF | 8.53 | 35.5 | 363.22 | 0.94 | 0.82 | 1.4 | 1.56 | 1.56
9GE125 | 9 | General Electric Company | GE90-77B | PEC | SN | DEFAULT | TF | 8.52 | 35.8 | 366.75 | 1.02 | 0.82 | 1.41 | 1.51 | 1.51
9GE126 | 9 | General Electric Company | GE90-85B | PEC | SN | DEFAULT | TF | 8.41 | 38.16 | 397.21 | 1.73 | 0.74 | 1.33 | 1.19 | 1.73
9GE127 | 9 | General Electric Company | GE90-90B | PEC | SN | DEFAULT | TF | 8.36 | 39.85 | 419.25 | 2.42 | 0.82 | 1 | 0.95 | 2.42
9GE128 | 9 | General Electric Company | GE90-94B | PEC | SN | DEFAULT | TF | 8.33 | 40.82 | 430.92 | 3.04 | 1.01 | 0.95 | 0.81 | 3.04
9PW092 | 9 | Pratt & Whitney | PW4164-1D | Talon IIB | SN | DEFAULT | TF | 5.06 | 31.3 | 286.9 | 5.8 | 5.1 | 0.2 | 0 | 5.8
9PW093 | 9 | Pratt & Whitney | PW4168-1D | Talon IIB | SN | DEFAULT | TF | 4.92 | 33.1 | 305.1 | 5.7 | 5.5 | 0.2 | 0 | 5.8
9PW094 | 9 | Pratt & Whitney | PW4168A-1D | Talon IIB | SN | DEFAULT | TF | 4.92 | 33.1 | 305.1 | 5.7 | 5.5 | 0.2 | 0 | 5.8
9PW095 | 9 | Pratt & Whitney | PW4170 | Talon IIB | SN | DEFAULT | TF | 4.86 | 33.8 | 311.4 | 5.6 | 5.6 | 0.2 | 0 | 5.8
9RR047 | 9 | Rolls-Royce plc | Trent 972-84 | Phase5 Tiled | SN | DEFAULT | TF | 7.5 | 38.64 | 345.9 | 4.1 | 4.8 | 2.6 | 0.8 | 5.3
Columns ID
1 | 2 | 3 | 4 | 5 | 6 | 7 | 8 | 9 | 10 | 11 | 12 | 13 | 14 | 15 | 16 | 17 | 18 | 19 | 20 | 21 | 22 | 23 | 24